## Sinario
Operation Sinario
STAR OS Action Client | TCP/IP Comunication | Handler Action Server
Test Start (User Input)
Device Type Select (User Input)
| <- Device Type Packet | Device Type Send
Reload PGM & Board Initialize
Reload Done
PGM Done Packet ->
LoadStart
LoadDone
<- Load Done Packet
Device Test Start
Device Test End
Test Done Packet ->
Unload Start
BinSoting
Unload Done
Device Type Label Configuration Sinario
STAR OS Action Client | TCP/IP Comunication | Handler Action Server
Device Type Info Request
<- req dut type Packet
Device Type Config
Config(Num/Label) Packet ->
Device Input Display Change
If Need to Change Device
Device Type Select UI
Button Label
aaabbbccc8G
aaabbbccc4G
……
xxxyyyzzz16G
1 (button)
2 (button)
20 (button)
Popup Display
Label Change

## Protocal
HEADER |  |  | BODY | Data Flow | Description
Start Identify (2byte) | Length (2byte) Start Identify ~ End Identify | Type (1byte) | DATA ( 0 or 8Byte )
0xC0DE | 6 (Header 5Byte + Data 1Byte) | 0x01 | 1 (Device Position) | Handler -> StarOS | Load Done
| 13 (Header 5Byte + Data 8Byte) | 0x10 | 8 (Byte Bin Info) 010101212101 … | Handler <- StarOS | Test Done (0x01 = PassBin, 0x21=FailBin)
| 6 (Header 5Byte + Data 1Byte) | 0x02 | 1 (Device Type Info) | Handler -> StarOS | Device Type
| 5 (Header 5Byte) | 0x20 | - | Handler <- StarOS | PGM Done
| 6 (Header 5Byte + Data 1Byte) | 0x03 | 1 (Req Device Type) | Handler -> StarOS | Request Device Type
| 5 + (1+N) (Header 5Byte + Data (1+N )Byte) | 0x30 | 8 (Num1Byte + Label N Byte) 02616161626262 … (Num2 aaabbb …) | Handler <- StarOS | Device Type Config

## Load Done
Identify | len | type | dev pos Bit |  | data stream
0xc0de | 0x0006 | 0x01 | 0xff |  | c0de000601ff
|  |  |  | Value |  | D1 | D2 | D3 | D4 | D5 | D6 | D7 | D8
|  |  |  | 0x00 | [9 empty] | no device
0x01 | bar: D1
0x02 | bar: D2
0x03 | bar: D1 to D2
0x04 | bar: D3
……
0xfe | bar: D2 to D8
0xff | bar: D1 to D8
STAR OS
Handler
Load Done

## Test Done
Identify | len | type | data | data stream
0xc0de | 0x000D | 0x10 | 0x0101012121010101 | c0de000d100101012121010101
Dut 0 : Pass 0x01
Dut 1 : Pass 0x01
Dut 2 : Pass 0x01
Dut 3 : Fail 0x21
Dut 4 : Fail 0x21
Dut 5 : Pass 0x01
Dut 6 : Pass 0x01
Dut 7 : Pass 0x01
STAR OS
Handler
TEST Done

## Req DutType
Identify | len | type | data | data stream
0xc0de | 0x0006 | 0x03 | 0x04 | c0de00060304
Device Type 4
STAR OS
Handler
REQ Device Type

## Device Type Config
Identify | len | type | data | data stream
0xc0de | 0x0011 | 0x30 | 0x016161616262626363633847 | c0de001130016161616262626363633847
0x01 : Num 1
0x61 : a (ascii)
0x62 : b (ascii)
0x63 : c (ascii)
0x38 : 8 (ascii)
0x47 : G (ascii)
data -> aaabbbccc8G
Identify | len | type | data | data stream
0xc0de | 0x0012 | 0x30 | 0x147878787979797a7a7a313647 | c0de001230147878787979797a7a7a313647
0x14 : Num 20
0x78 : x (ascii)
0x79 : y (ascii)
0x7a : z (ascii)
0x31 : 1 (ascii)
0x36 : 6 (ascii)
0x47 : G (ascii)
data -> xxxyyyzzz16G
STAR OS
Handler
Device Type Config
Device Type Select UI
Button Label
aaabbbccc8G
……
xxxyyyzzz16G
1 (button)
20 (button)

## Device Type
Identify | len | type | data | data stream
0xc0de | 0x0006 | 0x02 | 0x05 | c0de00060205
Device Type 5
STAR OS
Handler
Device Type

## PGM Done
Identify | len | type | data stream
0xc0de | 0x0005 | 0x20 | c0de000520
STAR OS
Handler
PGM Done