## OPCODE
| BYTE Index |  |  | 0 | 1 | 2 | 5 | 7 | 8 | 8.5 | 9 | 9.5 | 10 | 10.5 | 11 | 14 | 14.5 | 15 | 15.5 | 16 | 16.5 | 17 | 20 | 20.5 | 21 | 21.5 | 22 | 23 | 24 | 25 | 25.5 | 26 | 29 | 29.5 | 30 | 33 | 33.5 | 34 | 34.5 | 35 | 35.5 | 36 | 37 | 37.25 | 37.5 | 38 | 40 | 42 | 44 | 45 | 45.5 | 46 | 46.5
| START BIT |  |  | 64
| BIT SIZE |  |  | 8 | 8 | 24 | 16 | 8 | 4 | 4 | 4 | 4 | 4 | 4 | 24 | 4 | 4 | 4 | 4 | 4 | 4 | 24 | 4 | 4 | 4 | 4 | 8 | 8 | 8 | 4 | 4 | 24 | 4 | 4 | 24 | 4 | 4 | 4 | 4 | 4 | 4 | 8 | 2 | 2 | 4 | 16 | 16 | 16 | 8 | 4 | 4 | 4 | 372 | 308
|  |  |  | OP_COMMAND |  |  |  |  | XB |  | Xn |  |  |  |  | YB |  | Yn | [6 empty] | Z |  |  | X | Y | TP1 |  |  | TP2 |  |  | D7 |  | D8 |  | SCAN ADDRESS |  |  | S | RF |  | CTRL | CMD |  |  | CYP | TS | NAND
|  |  |  | OPCODE | OP_CTRL | OPERAND | FLASH CMD | reserved | A | XB_ALU | Xn_SEL | A | B | Xn_ALU | Ximm | A | YB_ALU | Yn_SEL | A | B | Yn_ALU | Yimm | D3 | D4 | A | Z_ALU | Zimm |  |  | A_SEL | TP_ALU | TP1imm | A_SEL | TP2_ALU | TP2imm | A_SEL | ALU | A_SEL | ALU | SA | SB | Simm |  |  | FP |  | CMD0 | CMD1 | CMD2 | CYP | TS | CONTROL
0 | 0 | 0000 | 0000 | NOP | I |  |  |  | XH | XB | XC | XC | D1A | A |  | YH | YB | YC | YC | D1A | A |  | D3<D3 | D4<D4 | ZH | Z |  | X | Y | TPH1 | TP1 |  | TPH2 | TP2 |  | TP1 | D7<D7 | TP2 | D8<D8 | SA<SA | SB<SB |  | S | RF | NONE | ASCROFF | C0 | C16 | C32 | CYP0 | TS0 | end_page
1 | 1 | 0000 | 0001 | FLGLI1(JRTN) | T1 |  |  |  | D1A | 0 | XS | XS | D1B | 0 |  | D1A | 0 | YS | YS | D1B | 0 |  | D3<0 | D4<0 | Zimm | 0 |  | XC | YC | TPH1A | TP1<imm |  | TPH2A | TP2<imm |  | TPH1 | D7<0 | TPH2 | D8<0 | SA<0 | SB<0 |  | S<SA | RF<0 | FP0 | DSCROFF | C1 | C17 | C33 | CYP1 | TS1 | end_block
2 | 2 | 0000 | 0010 | JZD(JDF) | T0 |  |  |  | D1B | /XB | XK | XK | D1C | /A |  | D1B | /YB | YK | YK | D1C | /A |  | D3<D3B | D4<D4B | ZMAX | /Z |  | XS | YS | TPH1B | /TP1 |  | TPH2B | /TP2 |  | TPH1A | D7<A | TPH2A | D8<A | SA<SB | SB<SA |  | S<SB | RF<RF+1 | FP1 | TPX1 | C2 | C18 | C34 | CYP2 | TS2 | VM
3 | 3 | 0000 | 0011 | JET(JTF) |  |  |  |  | D1C | XB+1 | XA | XA | D1D | A+1 |  | D1C | YB+1 | YA | YA | D1D | A+1 |  | D3<D3+1 | D4<D4+1 |  | Z+1 |  | XK | YK | TPH1C | TP1<TP1+1 |  | TPH2C | TP2<TP2+1 |  | TPH1B | D7<D7+1 | TPH2B | D8<D8+1 | SA<Simm | SB<Simm |  |  |  | FP2 | TPX2 | C3 | C19 | C35 | CYP3 | TS3 | VMINC / INFOINC
4 | 4 | 0000 | 0100 | RTN(RETURN) |  |  |  |  | D1D | XB-1 | XD | XD | D1E | A-1 |  | D1D | YB-1 | YD | YD | D1E | A-1 |  | D3<D3-1 | D4<D4-1 |  | Z-1 |  | XA | YA | TPH1D | TP1<TP1-1 |  | TPH2D | TP2<TP2-1 |  | TPH1C | D7<D7-1 | TPH2C | D8<D8-1 | SA<SA1A | SB<S1A |  |  |  | FP3 |  | C4 | C20 | C36 | CYP4 | TS4
5 | 5 | 0000 | 0101 | [5 empty] | D1E | XB*2 | XE | XE | D1F | A*2 |  | D1E | YB*2 | YE | YE | D1F | A*2 |  | D3<D3*2 | D4<D4*2 |  | Z*2 |  | XD | YD | D5 | TP1*2 |  | D6 | TP2*2 |  | TPH1D | D7<D7+A | TPH2D | D8<D8+A | SA<SA+Simm | SB<SA+Simm |  |  |  | FP4 |  | C5 | C21 | C37 | CYP5 | TS5
6 | 6 | 0000 | 0110 | STPS(PEND) |  |  |  |  | D1F | XB/2 | XF | XF | D1G | A/2 |  | D1F | YB/2 | YF | YF | D1G | A/2 |  | D3<D3/2 | D4<D4/2 |  | Z/2 |  | XE | YE | D7 | TP1/2 |  | D8 | TP1/2 |  | D5 | D7<D7-A | D6 | D8<D8-A | SA<SA-Simm | SB<SA-Simm |  |  |  | FP5 | /X | C6 | C22 | C38 | CYP6 | TS6
7 | 7 | 0000 | 0111 | JMP(JMP) |  |  |  |  | D1G | A |  | XB | D1H | B |  | D1G | A |  | YB | D1H | B |  | D3<D3B/2 | D4<D4B/2 |  | A |  | XF | YF | XMASK | A |  | YMASK | A |  |  | D7<D7/2 |  | D8<D8/2 | SA<SB+Simm | SB<SB+Simm |  |  |  |  | /Y | C7 | C23 | C39 | CYP7 | TS7
8 | 8 | 0000 | 1000 | JSR(CALL) |  |  |  |  | D1H | XB+A |  |  | D2A | A+B |  | D1H | YB+A |  |  | D2A | A+B |  |  |  |  | Z+A |  | XB | YB | Imm | TP1+A |  | Imm | TP2+A | [5 empty] | SA<SB+Simm | SB<SB+Simm |  |  |  |  | /Z | C8 | C24 |  | CYP8 | TS8
9 | 9 | 0000 | 1001 | OUT(NPC) |  |  |  |  | D2A | XB-A |  |  | D2B | A-B |  | D2A | YB-A |  |  | D2B | A-B |  |  |  |  | Z-A |  | YC | XC |  | TP1-A |  |  | TP2-A | [11 empty] | /D1 | C9 | C25 |  | CYP9 | TS9
a | 10 | 0000 | 1010 | REFSTART(T0) | compiler에서 삭제 |  |  |  | D2B | Ximm |  |  | D2C | A&B |  | D2B | Yimm |  |  | D2C | A&B |  |  |  |  | zh<zimm |  | YS | XS |  | TP1&A |  |  | TP2&A | [11 empty] | /D2 | C10 | C26 |  | CYP10 | TS10
b | 11 | 0000 | 1011 | TMSTART(T1) |  |  |  |  | D2C | XB+Imm |  |  | D2D | A¦B |  | D2C | YB+Imm |  |  | D2D | A¦B |  |  |  |  | 삭제 |  | YK | XK |  | TP1¦A |  |  | TP2¦A | [12 empty] | C11 | C27 |  | CYP11 | TS11
c | 12 | 0000 | 1100 | REFTIMER(SET REFTIMER) |  |  |  |  | D2D | XB-Imm |  |  | D3 | A^B |  | D2D | YB-Imm |  |  | D3 | A^B | [6 empty] | YA | XA |  | /A |  |  | /A | [12 empty] | C12 | C28 |  | CYP12 | TS12
d | 13 | 0000 | 1101 | TIMER(SET TIMER) |  |  |  |  | XOS |  |  |  | D4 | A+Ximm |  | YOS |  |  |  | D4 | A+Yimm | [6 empty] | YD | XD |  | TPH1<TP1 |  |  | TPH2<TP2 | [12 empty] | C13 | C29 |  | CYP13 | TS13
e | 14 | 0000 | 1110 | RPT(REPEAT) |  |  |  |  | XT |  |  |  | XMAX | Ximm |  | YT |  |  |  | YMAX | Yimm | [6 empty] | YE | XE |  | TPX1<Imm |  |  | TPX2<imm | [12 empty] | C14 | C30 |  | CYP14 | TS14
f | 15 | 0000 | 1111 | [5 empty] | DB3 | REG_SET |  |  |  | A-Ximm |  | D4B | REG_SET |  |  |  | A-Yimm | [6 empty] | YF | XF |  | REG_SET |  |  | REG_SET | [12 empty] | C15 | C31 |  | CYP15 | TS15
10 | 16 | 0001 | 0000 | JNC0 | [23 empty] | YB | XB | [16 empty] | BS/SP/M2,RINV0,RINV1 삭제
11 | 17 | 0001 | 0001 | JNC1 | [5 empty] | Ximm | Yimm | TP1imm | TP2imm | Zimm | [13 empty] | XT | YT
12 | 18 | 0001 | 0010 | JNC2 |  |  |  |  | SET GROUP | A | B | C | D | E | [13 empty] | XOS | YOS
13 | 19 | 0001 | 0011 | JNC3 | [5 empty] | XH | YH | TPH1 | TPH2 | ZH | [13 empty] | Z | Z
14 | 20 | 0001 | 0100 | JNC4 | [5 empty] | D1X | D2X | TPH1A | TPH2A | [14 empty] | IMMX | IMMY
15 | 21 | 0001 | 0101 | JNC5 | [5 empty] | D3B | D4B | TPH1B | TPH2B | [14 empty] | RF
| 22 | 0001 | 0110 | JNC6 | [5 empty] | XOS | YOS | TPH1C | TPH2C
| 23 | 0001 | 0111 | JNC7 | [5 empty] | XT | YT | TPH1D | TPH2D
| 24 | 0001 | 1000 | JNC8 | [7 empty] | D5 | D6
| 25 | 0001 | 1001 | JNC9 | [7 empty] | D7 | D8
| 26 | 0001 | 1010 | JNC10 | [7 empty] | XMASK | YMASK
| 27 | 0001 | 1011 | JNC11
| 28 | 0001 | 1100 | JNC12
| 29 | 0001 | 1101 | JNC13
| 30 | 0001 | 1110 | JNC14 | [5 empty] | * D1X : D1A ~ D1H
| 31 | 0001 | 1111 | JNC15 | [5 empty] | * D2X : D2A ~ D2D
| 32 | 0010 | 0000 | JNI0
| 33 | 0010 | 0001 | JNI1
| 34 | 0010 | 0010 | JNI2
| 35 | 0010 | 0011 | JNI3
| 36 | 0010 | 0100 | JNI4
| 37 | 0010 | 0101 | JNI5 | [19 empty] | 44 | 68
| 38 | 0010 | 0110 | JNI6
| 39 | 0010 | 0111 | JNI7
| 40 | 0010 | 1000 | JNI0I | compiler에서 삭제
| 41 | 0010 | 1001 | JNI1I
| 42 | 0010 | 1010 | JNI2I
| 43 | 0010 | 1011 | JNI3I
| 44 | 0010 | 1100 | JNI4I
| 45 | 0010 | 1101 | JNI5I
| 46 | 0010 | 1110 | JNI6I
| 47 | 0010 | 1111 | JNI7I
| 48 | 0011 | 0000 | JNI0D
| 49 | 0011 | 0001 | JNI1D
| 50 | 0011 | 0010 | JNI2D
| 51 | 0011 | 0011 | JNI3D
| 52 | 0011 | 0100 | JNI4D
| 53 | 0011 | 0101 | JNI5D
| 54 | 0011 | 0110 | JNI6D
| 55 | 0011 | 0111 | JNI7D
| 56 | 0011 | 1000 | INC0
| 57 | 0011 | 1001 | INC1
| 58 | 0011 | 1010 | INC2
| 59 | 0011 | 1011 | INC3
| 60 | 0011 | 1100 | INC4
| 61 | 0011 | 1101 | INC5
| 62 | 0011 | 1110 | INC6
| 63 | 0011 | 1111 | INC7
| 64 | 0100 | 0000 | STI0 | 0
| 65 | 0100 | 0001 | STI1 | 1
| 66 | 0100 | 0010 | STI2 | 2
| 67 | 0100 | 0011 | STI3 | 3
| 68 | 0100 | 0100 | STI4 | 4
| 69 | 0100 | 0101 | STI5 | 5
| 70 | 0100 | 0110 | STI6 | 6
| 71 | 0100 | 0111 | STI7 | 7
| 72 | 0100 | 1000 | STI8 | 8
| 73 | 0100 | 1001 | STBAR | 9
| 74 | 0100 | 1010 | STISP | 10
| 75 | 0100 | 1011 | LDI0 | 11
| 76 | 0100 | 1100 | LDI1 | 12
| 77 | 0100 | 1101 | LDI2 | 13
| 78 | 0100 | 1110 | LDI3 | 14
| 79 | 0100 | 1111 | LDI4 | 15
| 80 | 0101 | 0000 | LDI5 | 16
| 81 | 0101 | 0001 | LDI6 | 17
| 82 | 0101 | 0010 | LDI7 | 18
| 83 | 0101 | 0011 |  | 19
| 84 | 0101 | 0100 |  | 20
| 85 | 0101 | 0101 |  | 21
| 86 | 0101 | 0110 |  | 22
| 87 | 0101 | 0111 |  | 23
| 88 | 0101 | 1000 |  | 24
| 89 | 0101 | 1001 |  | 25
| 90 | 0101 | 1010 |  | 26
| 91 | 0101 | 1011 |  | 27
| 92 | 0101 | 1100 |  | 28
| 93 | 0101 | 1101 |  | 29
| 94 | 0101 | 1110 |  | 30
| 95 | 0101 | 1111 |  | 31
| 96 | 0110 | 0000 |  | 32
| 97 | 0110 | 0001 |  | 33
| 98 | 0110 | 0010 |  | 34
| 99 | 0110 | 0011 |  | 35
| 100 | 0110 | 0100 |  | 36
| 101 | 0110 | 0101 |  | 37
| 102 | 0110 | 0110 |  | 38
| 103 | 0110 | 0111 |  | 39
| 104 | 0110 | 1000 |  | 40
| 105 | 0110 | 1001 |  | 41
| 106 | 0110 | 1010 |  | 42
| 107 | 0110 | 1011 |  | 43
| 108 | 0110 | 1100 |  | 44
| 109 | 0110 | 1101 |  | 45
| 110 | 0110 | 1110 |  | 46
| 111 | 0110 | 1111 |  | 47
| 112 | 0111 | 0000 |  | 48
| 113 | 0111 | 0001 |  | 49
| 114 | 0111 | 0010 |  | 50
| 115 | 0111 | 0011 |  | 51
| 116 | 0111 | 0100 |  | 52
| 117 | 0111 | 0101 |  | 53
| 118 | 0111 | 0110 |  | 54
| 119 | 0111 | 0111 |  | 55
| 120 | 0111 | 1000 |  | 56
| 121 | 0111 | 1001 |  | 57
| 122 | 0111 | 1010 |  | 58
| 123 | 0111 | 1011 |  | 59
| 124 | 0111 | 1100 |  | 60
| 125 | 0111 | 1101 |  | 61
| 126 | 0111 | 1110 |  | 62
| 127 | 0111 | 01111111 |  | 63

## INSTRUCTION
ADDRESS |  |  | DATA | NAME
[23:20] | [19:18] | [17:0]
0 | 0 | 0 | 24 | IDX0
| 0 | 3 | 24 | IDX1
| 0 | 6 | 24 | IDX2
| 0 | 9 | 24 | IDX3
| 0 | 12 | 24 | IDX4
| 0 | 15 | 24 | IDX5
| 0 | 18 | 24 | IDX6
| 0 | 21 | 24 | IDX7
| 0 | 24 | 24 | IDX8
| 0 | 27 | 24 | IDX9
| 0 | 30 | 24 | IDX10
| 0 | 33 | 24 | IDX11
| 0 | 36 | 24 | IDX12
| 0 | 39 | 24 | IDX13
| 0 | 42 | 24 | IDX14
| 0 | 45 | 24 | IDX15
| 0 | 48 | 24 | XMAX
| 0 | 51 | 24 | YMAX
| 0 | 54 | 8 | ZMAX
| 0 | 55 | 24 | LMAX
| 0 | 58 | 24 | HMAX
| 0 | 61 | 24 | XH
| 0 | 64 | 24 | XT
| 0 | 67 | 24 | YH
| 0 | 70 | 24 | YT
| 0 | 73 | 8 | ZH
| 0 | 74 | 24 | D1A
| 0 | 77 | 24 | D1B
| 0 | 80 | 24 | D1C
| 0 | 83 | 24 | D1D
| 0 | 86 | 24 | D1E
| 0 | 89 | 24 | D1F
| 0 | 92 | 24 | D1G
| 0 | 95 | 24 | D1H
| 0 | 98 | 24 | D2A
| 0 | 101 | 24 | D2B
| 0 | 104 | 24 | D2C
|  | 107 | 24 | D2D
|  | 110 | 24 | D3B
|  | 113 | 24 | D4B
| 0 | 116 | 24 | TPH1
| 0 | 119 | 24 | TPH1A
| 0 | 122 | 24 | TPH1B
| 0 | 125 | 24 | TPH1C
|  | 128 | 24 | TPH1D
| 0 | 131 | 24 | TPH2 |  |  |  | 164 | 165 | 166
| 0 | 134 | 24 | TPH2A |  |  |  | 167 | 168 | 169
| 0 | 137 | 24 | TPH2B |  |  |  | 170 | 171 | 172
| 0 | 140 | 24 | TPH2C |  |  |  | 172 | 173 | 174
| 0 | 143 | 24 | TPH2D |  |  |  | 175 | 176 | 177
| 0 | 146 | 24 | D5 |  |  |  | 178 | 179 | 180
| 0 | 149 | 24 | D6 |  |  |  | 180 | 181 | 182
| 0 | 152 | 24 | D7 |  |  |  | 183 | 184 | 185
| 0 | 155 | 24 | D8 |  |  |  | 185 | 186 | 187
| 0 | 158 | 24 | XOS |  |  |  | 186 | 187 | 188
| 0 | 161 | 24 | YOS |  |  |  | 189 | 190 | 191
| 0 | 164 | 24 | DCMR |  |  |  | 192 | 193 | 194
| 0 | 167 | 24 | DCMR2 |  |  |  | 194 | 195 | 196
| 0 | 170 | 16 | DBMAP |  |  |  | 197 | 198 | 199
| 0 | 172 | 24 | TIMER(T1VAL) | JET Loop Count value |  |  | 200 | 201 | 202
| 0 | 175 | 24 | PWAIT | reserved |  |  | 201 | 202 | 203
| 0 | 178 | 16 | STISP(ISP) | ISP Address |  |  | 204 | 205 | 206
| 0 | 180 | 24 | REFTIMER(T0VAL) | ISP용 Counter Value |  |  | 207 | 208 | 209
| 0 | 183 | 16 | JNCFLAG(CFLG) | JNC[7:0] |  |  | 210 | 211 | 212
| 0 | 185 | 8 | REF MODE | ISP Mode - set is ISP_R | 0:refresha 1:refreshb |  | 213 | 214 | 215
| 0 | 186 | 24 | SCAN | reserved |  | STI9 | 216 | 217 | 218
| 0 | 189 | 24 | VMPA | reserved |  | LDI | 217 | 218 | 219
| 0 | 192 | 16 | STATUS | reserved |  | MLOOP | 218 | 219 | 220
| 0 | 194 | 24 | XMASK |  |  |  | 219 | 220 | 221
| 0 | 197 | 24 | YMASK |  |  |  | 220 | 221 | 222
| 0 | 200 | 8 | ZMASK |  |  |  | 221 | 222 | 223
| 0 | 201 | 24 | CCD | reserved |  |  | 224 | 225 | 226
| 0 | 204 | 24 | RCD | reserved |  |  | 227 | 228 | 229
| 0 | 207 | 24 | DSD | reserved
| 0 | 210 | 24 | DCMRH | /D 명령시에 /DH될 16개의 개별 Pin 선택용 레지스터
| 0 | 213 | 24 | DCMRL | /D 명령시에 /DL될 16개의 개별 Pin 선택용 레지스터
| 0 | 216 | 8 | MODE | reserved |  |  | 2 | 1 | 0
| 0 | 217 | 8 | BL | Yaddr burst generator length |  |  | 5 | 4 | 3
| 0 | 218 | 8 | BT | Yaddr burst generator type (0: interleave, 1:sequencial) |  |  | 8 | 7 | 6
| 0 | 219 | 8 | WL | Write Latency (Dre Delay) |  |  | 11 | 10 | 9
| 0 | 220 | 8 | RL | Read Latency (CPE Delay) |  |  | 14 | 13 | 12
| 0 | 221 | 24 | XMIN |  |  |  | 17 | 16 | 15
| 0 | 224 | 24 | YMIN |  |  |  | 20 | 19 | 18
| 0 | 227 | 8 | ZMIN |  |  |  | 23 | 22 | 21
| 0 | 228 | 8 | S1A |  |  |  | 26 | 25 | 24
| 0 | 229 |  | MLOOP |  |  |  | 29 | 28 | 27
| 0 | 229 | [5 empty] | 32 | 31 | 30
| 0 | 229 | [5 empty] | 35 | 34 | 33
| 0 | 229 | [5 empty] | 38 | 37 | 36
| 0 | 229 | [5 empty] | 41 | 40 | 39
| 0 | 229 | [5 empty] | 44 | 43 | 42
| 0 | 229 | [5 empty] | 47 | 46 | 45
| 0 | 229 | [5 empty] | 50 | 49 | 48
| 0 | 229 | [5 empty] | 53 | 52 | 51
| 0 | 229 | [5 empty] | 56 | 55 | 54
| 0 | 229 | [5 empty] | 57 | 56 | 55
| 0 | 229 | [5 empty] | 60 | 59 | 58
| 0 | 229 | [5 empty] | 63 | 62 | 61
| 0 | 229 | [5 empty] | 66 | 65 | 64
| 0 | 229 | [5 empty] | 69 | 68 | 67
| 0 | 229 | [5 empty] | 72 | 71 | 70
| 0 | 229 | [5 empty] | 75 | 74 | 73
| 0 | 229 | [5 empty] | 76 | 75 | 74
| 0 | 229 | [5 empty] | 79 | 78 | 77
| 0 | 229 | [5 empty] | 82 | 81 | 80
| 0 | 229 | [5 empty] | 85 | 84 | 83
| 0 | 229 | [5 empty] | 88 | 87 | 86
| 0 | 229 | [5 empty] | 91 | 90 | 89
| 0 | 229 | [5 empty] | 94 | 93 | 92
| 0 | 229 | [5 empty] | 97 | 96 | 95
| 0 | 229 | [5 empty] | 100 | 99 | 98
| 0 | 229 | [5 empty] | 103 | 102 | 101
| 0 | 229 | [5 empty] | 106 | 105 | 104
| 0 | 229 | [5 empty] | 109 | 108 | 107
| 0 | 229 | [5 empty] | 112 | 111 | 110
| 0 | 229 | [5 empty] | 115 | 114 | 113
| 0 | 229 | [5 empty] | 118 | 117 | 116
| 0 | 229 | [5 empty] | 121 | 120 | 119
| 0 | 229 | [5 empty] | 124 | 123 | 122
| 0 | 229 | [5 empty] | 127 | 126 | 125
| 0 | 229 | [5 empty] | 130 | 129 | 128
| 0 | 229 | [5 empty] | 133 | 132 | 131
| 0 | 229 | [5 empty] | 136 | 135 | 134
| 0 | 229 | [5 empty] | 139 | 138 | 137
| 0 | 229 | [5 empty] | 142 | 141 | 140
| 0 | 229 | [5 empty] | 145 | 144 | 143
| 0 | 229 | [5 empty] | 148 | 147 | 146
| 0 | 229 | [5 empty] | 151 | 150 | 149
| 0 | 229 | [5 empty] | 154 | 153 | 152
| 0 | 229 | [5 empty] | 157 | 156 | 155
| 0 | 229 | [5 empty] | 160 | 159 | 158
| 0 | 229 | [5 empty] | 163 | 162 | 161
| 0 | 229 | [5 empty] | 166 | 165 | 164
| 0 | 229 | [5 empty] | 169 | 168 | 167
| 0 | 229 | [5 empty] | 172 | 171 | 170
| 0 | 229 | [5 empty] | 174 | 173 | 172
| 0 | 229 | [5 empty] | 177 | 176 | 175
| 0 | 229 | [5 empty] | 180 | 179 | 178
| 0 | 229 | [5 empty] | 182 | 181 | 180
| 0 | 229 | [5 empty] | 185 | 184 | 183
| 0 | 229 | [5 empty] | 187 | 186 | 185
| 0 | 229 | [5 empty] | 188 | 187 | 186
| 0 | 229 | [5 empty] | 191 | 190 | 189
| 0 | 229 | [5 empty] | 194 | 193 | 192
| 0 | 229 | [5 empty] | 196 | 195 | 194
| 0 | 229 | [5 empty] | 199 | 198 | 197
| 0 | 229 | [5 empty] | 202 | 201 | 200
| 0 | 229 | [5 empty] | 203 | 202 | 201
| 0 | 229 | [5 empty] | 206 | 205 | 204
| 0 | 229 | [5 empty] | 209 | 208 | 207
| 0 | 229 | [5 empty] | 212 | 211 | 210
| 0 | 229 | [5 empty] | 215 | 214 | 213
| 0 | 229 | [5 empty] | 218 | 217 | 216
| 0 | 229 | [5 empty] | 219 | 218 | 217
| 0 | 229 | [5 empty] | 220 | 219 | 218
|  |  | 1832 |  |  |  |  | 221 | 220 | 219
|  |  | 229 |  |  |  |  | 222 | 221 | 220
[8 empty] | 223 | 222 | 221
[8 empty] | 226 | 225 | 224
[8 empty] | 229 | 228 | 227

## PAT_MEM
ADDRESS |  |  | DATA | NAME
[23:20] | [19:18] | [17:0] | 8 BIT
0 | 1 | 0 |  | PAT0
| 1 | 1
| 1 | 2
| 1 | 3
| 1 | 4
| 1 | [8 empty] | 4 | 4 | 4 | 4 | 4 | 4 | 24 | 4 | 4 | 4 | 4 | 4 | 4 | 24 | 4 | 4 | 4 | 4 | 8 | 8 | 8 | 4 | 4 | 8 | 4 | 4 | 4 | 24 | 4 | 4 | 24 | 4 | 4 | 4 | 4 | 4 | 16 | 16 | 8 | 16 | 16 | 4 | 4 | 4
| 1 | 63 |  |  |  |  | 3 | 0 | 4
| 1 | 64 |  | PAT1 |  |  | 7 | 4 | 4
| 1 | 65 |  |  |  |  | 11 | 8 | 4
| 1 | 66 |  |  |  |  | 15 | 12 | 4
| 1 | 67 |  |  |  |  | 19 | 16 | 4
| 1 | 68 |  |  |  |  | 23 | 20 | 4
| 1 | [5 empty] | 47 | 24 | 24
| 1 | 127 |  |  |  |  | 51 | 48 | 4
| 1 | 128 |  | PAT2 |  |  | 55 | 52 | 4
| 1 | 129 |  |  |  |  | 59 | 56 | 4
| 1 | 130 |  |  |  |  | 63 | 60 | 4
| 1 | 131 |  |  |  |  | 67 | 64 | 4
| 1 | 132 |  |  |  |  | 71 | 68 | 4
| 1 | [5 empty] | 95 | 72 | 24
| 1 | 191 |  |  |  |  | 99 | 96 | 4
| 1 | 192 |  | PAT3 |  |  | 103 | 100 | 4
| 1 | 193 |  |  |  |  | 107 | 104 | 4
| 1 | 194 |  |  |  |  | 111 | 108 | 4
| 1 | 195 |  |  |  |  | 119 | 112 | 8
| 1 | 196 |  |  |  |  | 127 | 120 | 8
| 1 | [5 empty] | 135 | 128 | 8
| 1 | 255 |  |  | 2048 | 8 | 139 | 136 | 4
[7 empty] | 143 | 140 | 4
[7 empty] | 151 | 144 | 8
[7 empty] | 155 | 152 | 4
|  |  |  | PAT2047 |  |  | 159 | 156 | 4
[7 empty] | 163 | 160 | 4
[7 empty] | 187 | 164 | 24
[7 empty] | 191 | 188 | 4
[7 empty] | 195 | 192 | 4
[7 empty] | 219 | 196 | 24
[7 empty] | 223 | 220 | 4
[7 empty] | 227 | 224 | 4
[7 empty] | 231 | 228 | 4
[7 empty] | 235 | 232 | 4
[7 empty] | 239 | 236 | 4
[7 empty] | 255 | 240 | 16
[7 empty] | 271 | 256 | 16
[7 empty] | 279 | 272 | 8
[7 empty] | 295 | 280 | 16
[7 empty] | 311 | 296 | 16
[7 empty] | 315 | 312 | 4
[7 empty] | 319 | 316 | 4
[7 empty] | 323 | 320 | 4

## System REG
|  | ADDRESS |  |  |  | DATA | NAME | W |  |  |  |  | ADDRESS |  |  | DATA | NAME | R
|  | [23:20] | [19:10] | [9] | [8:0] | [6 empty] | [23:20] | [19:10] | [9] | [8:0]
-1024 |  | 0 | 0 | 1 | 0 | 8 |  | W |  | 0 | 100 | 0 | 0 | 1 | 256 | 8 | alpg_version[7 : 0]; | R
-1023 |  |  |  |  | 1 | 8 | pattern start address_low | W | [7:0] - 8bit | 1 | 101 |  |  |  | 257 | 8 | alpg_version[15: 8]; | R
-1022 |  |  |  |  | 2 | 8 | pattern start address_high | W | [2:0] - 3bit | 2 | 102 |  |  |  | 258 | 8 | alpg_version[23:16]; | R
-1021 |  |  |  |  | 3 | 8 | APG CTRL | W | [0]:start [2]:stop | 3 | 103 |  |  |  | 259 | 8 | alpg_version[31:24]; | R
-1020 |  |  |  |  | 4 | 8 |  | W |  | 4 | 104 |  |  |  | 260 | 8 |  | R
-1019 |  |  |  |  | 5 | 8 | scramble enable | W | [0] data scramble [4] address scramble | 5 | 105 |  |  |  | 261 | 8 |  | R
-1018 |  |  |  |  | 6 | 8 | scramble address save, use bs | W | [0] use bs [4] scramble address save | 6 | 106 |  |  |  | 262 | 8 | fail_io_h[7:0]; | R
-1017 |  |  |  |  | 7 | 8 | rb_pin_en | W | [0]1=rb_on 0=rb_off | 7 | 107 |  |  |  | 263 | 8 | fail_io_h[15:8]; | R
-1016 |  |  |  |  | 8 | 8 | device type | W | [0]0=nand, 1=dram [4] 1=20n_dram_mode | 8 | 108 |  |  |  | 264 | 8 | fail_io_h[23:16]; | R
-1015 |  |  |  |  | 9 | 8 | dut_block_fail_count_address | W |  | 9 | 109 |  |  |  | 265 | 8 | fail_io_h[31:24]; | R
-1014 |  |  |  |  | 10 | 8 | dut_block_fail_count_init | W | [0] 1 reset 0 set | A | 10A |  |  |  | 266 | 8 | fail_io_h[39:32]; | R
-1013 |  |  |  |  | 11 | 8 | scan_reg | W | scan_address | B | 10B |  |  |  | 267 | 8 | fail_io_h[47:40]; | R
-1012 |  |  |  |  | 12 | 8 | scan_reg set | W | [0] 1 set | C | 10C |  |  |  | 268 | 8 | fail_io_h[55:48]; | R
-1011 |  |  |  |  | 13 | 8 | rb_mask | W |  | D | 10D |  |  |  | 269 | 8 | fail_io_h[63:56]; | R
-1010 |  |  |  |  | 14 | 8 | CPEL_PDS | W |  | E | 10E |  |  |  | 270 | 8
-1009 | Notify PC out |  |  |  | 15 | 8 | npc_ack | W | [0] ack -> notify pc (NO return zero) | F | 10F |  |  |  | 271 | 8
-1008 | reserved |  |  |  | 16 | 8 | CPEH_PDS | W |  | 10 | 110 |  |  |  | 272 | 8
-1007 |  |  |  |  | 17 | 8 | DRE_PDS | W |  | 11 | 111 |  |  |  | 273 | 8
#REF! | [1] fm write enb apply Iomask |  |  |  | 18 | 8 | fail mode | W | [3:0]fmmode : [1:0] = 2'b00 strb_dq, 2'b01 fail_dq, 2'b11:nand [2:3] = 2'b00 always 2'b01 fail, 2'b11 nand [5:4]fmmode2 : fail data --> sodimm0 | 12 | 112 |  |  |  | 274 | 8
#REF! | [0] pass/fail data apply iomask |  |  |  | 19 | 8 | failcnt clear | W | [0] fail count clear = set | 13 | 113 |  |  |  | 275 | 8
#REF! | [4] DDR write |  |  |  | 20 | 8 | fail mode3 | W | [0] psr data rd = 0(default) | 14 | 114 |  |  |  | 276 | 8
#REF! |  |  |  |  | 21 | 8 | fail_mode4 | W | [0]address [1]pds_address | 15 | 115 |  |  |  | 277 | 8
#REF! |  |  |  |  | 22 | 8 | ta delay set | W | [0] set_cpe_delay | 16 | 116 |  |  |  | 278 | 8
#REF! | reserved |  |  |  | 23 | 8 | ta_ck_dly-strb0 | W | strb0_cpe_ck_delay | 17 | 117 |  |  |  | 279 | 8
#REF! | reserved |  |  |  | 24 | 8 | ta_ck_dly-strb1 | W | strb1_cpe_ck_delay | 18 | 118 |  |  |  | 280 | 8
#REF! | reserved |  |  |  | 25 | 8 | ta_vernier_delay | W | cpe_delay_value | 19 | 119 |  |  |  | 281 | 8
#REF! |  |  |  |  | 26 | 8 | fail_cnt_mode |  | [0] 0: normal 1: stop | 1A | 11A |  |  |  | 282 | 8
#REF! |  |  |  |  | 27 | 8 | fail_io_init | W | [0] 1:reset 0 :set | 1B | 11B |  |  |  | 283 | 8
#REF! |  |  |  |  | 28 | 8 | fail_io_raddr | W | fail io read address | 1C | 11C |  |  |  | 284 | 8
[5 empty] | 29 | 8 | psr adr[7 0] | W | BM(sodimm) address[7:0] | 1D | 11D |  |  |  | 285 | 8
[5 empty] | 30 | 8 | psr adr[15 8] | W | BM(sodimm) address[15:8] | 1E | 11E |  |  |  | 286 | 8 | fail_io_l[7:0]; | R
[5 empty] | 31 | 8 | psr adr[23 16] | W | BM(sodimm) address[23:16] | 1F | 11F |  |  |  | 287 | 8 | fail_io_l[15:8]; | R
[5 empty] | 32 | 8 | psr adr[31 24] | W | BM(sodimm) address[31:24] | 20 | 120 |  |  |  | 288 | 8 | fail_io_l[23:16]; | R
[5 empty] | 33 | 8 | par addr_en | W | [0] enb BM(sodimm) address Set, | 21 | 121 |  |  |  | 289 | 8 | fail_io_l[31:24]; | R
[5 empty] | 34 | 8 | imprint_mode, vm_mode | W | [0]imprint_mode [4] vm_mode | 22 | 122 |  |  |  | 290 | 8 | fail_io_l[39:32]; | R
[5 empty] | 35 | 8 | colum count limit | W | [7:0] | 23 | 123 |  |  |  | 291 | 8 | fail_io_l[47:40]; | R
[5 empty] | 36 | 8 |  | W | [15:8] | 24 | 124 |  |  |  | 292 | 8 | fail_io_l[55:48]; | R
[5 empty] | 37 | 8 | page count limit | W | [7:0] | 25 | 125 |  |  |  | 293 | 8 | fail_io_l[63:56]; | R
[5 empty] | 38 | 8 |  | W | [15:8] | 26 | 126 |  |  |  | 294 | 8
[5 empty] | 39 | 8 |  | W |  | 27 | 127 |  |  |  | 295 | 8
[5 empty] | 40 | 8 | iomask[7 0 ] | W |  | 28 | 128 |  |  |  | 296 | 8
[5 empty] | 41 | 8 | iomask[15 8 ] | W |  | 29 | 129 |  |  |  | 297 | 8
[5 empty] | 42 | 8 | iomask[23 16] | W |  | 2A | 12A |  |  |  | 298 | 8
[5 empty] | 43 | 8 | iomask[31 24] | W |  | 2B | 12B |  |  |  | 299 | 8
[5 empty] | 44 | 8 | iomask[39 32] | W |  | 2C | 12C |  |  |  | 300 | 8
[5 empty] | 45 | 8 | iomask[47 40] | W |  | 2D | 12D |  |  |  | 301 | 8
[5 empty] | 46 | 8 | iomask[55 48] | W |  | 2E | 12E |  |  |  | 302 | 8
[5 empty] | 47 | 8 | iomask[63 56] | W |  | 2F | 12F |  |  |  | 303 | 8
[5 empty] | 48 | 8 |  |  |  | 30 | 130 |  |  |  | 304 | 8
[5 empty] | 49 | 8 |  |  |  | 31 | 131 |  |  |  | 305 | 8
[5 empty] | 50 | 8 |  |  |  | 32 | 132 |  |  |  | 306 | 8
[5 empty] | 51 | 8 |  |  |  | 33 | 133 |  |  |  | 307 | 8
[5 empty] | 52 | 8 |  |  |  | 34 | 134 |  |  |  | 308 | 8
[5 empty] | 53 | 8 |  |  |  | 35 | 135 |  |  |  | 309 | 8
[5 empty] | 54 | 8 |  |  |  | 36 | 136 |  |  |  | 310 | 8 |  | R
[5 empty] | 55 | 8 |  |  |  |  | 137 |  |  |  | 311 | 8 | fail_cnth[7:0] | R
[5 empty] | 56 | 8 |  |  |  |  | 138 |  |  |  | 312 | 8 | fail_cnth[15:8] | R
[5 empty] | 57 | 8 |  |  |  |  | 139 |  |  |  | 313 | 8 |  | R
[5 empty] | 58 | 8 |  |  |  |  | 13A |  |  |  | 314 | 8 | fail_cntl[7:0] | R
[5 empty] | 59 | 8 |  |  |  |  | 13B |  |  |  | 315 | 8 | fail_cntl[15:8] | R
[5 empty] | 60 | 8 |  |  |  |  | 13C |  |  |  | 316 | 8 | pin_clk_in_data[3:0] | R
[5 empty] | 61 | 8 |  |  |  |  | 13D |  |  |  | 317 | 8 | rb_in_data | R
[5 empty] | 62 | 8 |  |  |  |  | 13E |  |  |  | 318 | 8 | pin_scan_in_data | R
[5 empty] | 63 | 8 |  |  |  |  | 13F |  |  |  | 319 | 8 | dut_block_fail_count[7:0]; | R
[5 empty] | 64 | 8 | dly_value |  | clock delay value |  | 140 |  |  |  | 320 | 8 | dut_block_fail_count[15:8]; | R
[5 empty] | 65 | 8 | dly_sel |  | clock selection 0:rate,1:srtb0,2:srtb1,3:srtb2,4:srtb3,5:IO,6:IO_AD, 7:DRE 8:AD,9:CK0----24:CK15,25:SC0-----28:SC3 |  | 141 |  |  |  | 321 | 8 | dut_block_fail_count[23:16]; | R
[5 empty] | 66 | 8 | dly_set |  | clock delay set |  | 142 |  |  |  | 322 | 8 | dut_block_fail_count[31:24]; | R
[5 empty] | 67 | 8 | scan_clock_mux |  | 2bit scan[0] :[1:0] scan[1]:[3:2] |  | 143 |  |  |  | 323 | 8 | pin_addr_in_data[7:0] | R
[5 empty] | 68 | 8 | scan_clock_mux |  |  |  | 144 |  |  |  | 324 | 8 | pin_addr_in_data[15:8] | R
[5 empty] | 69 | 8 | scan_clock_mux |  |  |  | 145 |  |  |  | 325 | 8 | pin_addr_in_data[23:16] | R
[5 empty] | 70 | 8 | scan_clock_mux |  |  |  | 146 |  |  |  | 326 | 8 | [0] npc_flag [4] pat_run :status | R
[5 empty] | 71 | 8 | scan_clock_mux |  |  |  | 147 |  |  |  | 327 | 8 | npc_state_reg | R
[5 empty] | 72 | 8 | scan_clock_mux |  |  |  | 148 |  |  |  | 328 | 8 | scan_reg | R
[5 empty] | 73 | 8 | scan_clock_mux |  |  |  | 149 |  |  |  | 329 | 8 |  | R
[5 empty] | 74 | 8 | scan_clock_mux |  | scan[31]:[7:6] |  | 14A |  |  |  | 330 | 8 |  | R
[5 empty] | 75 | 8 | scan_dly_value |  | scan delay value |  | 14B |  |  |  | 331 | 8 |  | R
[5 empty] | 76 | 8 | scan_dly_sel |  | scan selection 0:scan0, 31:scan31 |  | 14C |  |  |  | 332 | 8 |  | R
[5 empty] | 77 | 8 | scan_dly_set |  | scan delay set |  | 14D |  |  |  | 333 | 8 |  | R
[11 empty] | 14E |  |  |  | 334 | 8 |  | R
[11 empty] | 14F |  |  |  | 335 | 8 |  | R
[11 empty] | 150 |  |  |  | 336 | 8 |  | R
[11 empty] | 151 |  |  |  | 337 | 8 |  | R
[11 empty] | 152 |  |  |  | 338 | 8 |  | R
[11 empty] | 153 |  |  |  | 339 | 8 |  | R
[11 empty] | 154 |  |  |  | 340 | 8 |  | R
[11 empty] | 155 |  |  |  | 341 | 8 |  | R
[11 empty] | 156 |  |  |  | 342 | 8 |  | R
[11 empty] | 157 |  |  |  | 343 | 8 |  | R
[11 empty] | 158 |  |  |  | 344 | 8 |  | R
[11 empty] | 159 |  |  |  | 345 | 8 |  | R
[11 empty] | 15A |  |  |  | 346 | 8 |  | R
[11 empty] | 15B |  |  |  | 347 | 8 |  | R
[11 empty] | 15C |  |  |  | 348 | 8 |  | R
[11 empty] | 15D |  |  |  | 349 | 8 |  | R
[11 empty] | 15E |  |  |  | 350 | 8 |  | R
[11 empty] | 15F |  |  |  | 351 | 8 |  | R
[11 empty] | 160 |  |  |  | 352 | 8 |  | R
[11 empty] | 161 |  |  |  | 353 | 8 |  | R
[11 empty] | 162 |  |  |  | 354 | 8 |  | R
[11 empty] | 163 |  |  |  | 355 | 8 |  | R
[11 empty] | 164 |  |  |  | 356 | 8 |  | R
[11 empty] | 165 |  |  |  | 357 | 8 |  | R
[11 empty] | 166 |  |  |  | 358 | 8 |  | R
[11 empty] | 167 |  |  |  | 359 | 8 |  | R
[11 empty] | 168 |  |  |  | 360 | 8 |  | R
[11 empty] | 169 |  |  |  | 361 | 8 |  | R

## PDS REG
[6 empty] | ADDR PDS | [10 empty] | SCAN PDS
[6 empty] | DATA BIT | 7 | 6 | 5 | 4 | 3 | 2 | 1 | 0 |  |  | DATA BIT | 7 | 6 | 5 | 4 | 3 | 2 | 1 | 0
[6 empty] | H | PDS DATA | [9 empty] | H | PDS DATA
[6 empty] | L | PDS DATA | [9 empty] | L | PDS DATA
| DDR4 | ADDRESS |  |  |  | Example |  | INDEX |  | REAL PIN
|  | [23:20] | [19:16] | [15:8] | [7:00]
| ck | 0 | 12 | 0 | 0 | X0 | 33 | CYP0 | AD_H0 | AD0 | 0
| ckn |  |  |  | 1 | Y0 | 57 |  | AD_L0 |  |  |  |  | DR PDS |  | IO PDS |  |  | SCAN_PDS |  |  |  | option
0 | cke0 |  |  |  | 2 | X1 | 34 |  | AD_H1 | AD1 | 1 |  |  | NAME | VALUE | NAME | VALUE |  | NAME | VALUE |  |  | H | L
1 | cke1 |  |  |  | 3 | Y1 | 58 |  | AD_L1 |  |  |  |  | ASCx | 0 | D0 | 0 |  | SCx | 0 |  |  | 0 | 0
2 | odt0 |  |  |  | 4 | X2 | 35 |  | AD_H2 | AD2 | 2 |  |  | C0 | 1 | D1 | 1 |  | C0 | 1 |  |  | 0 | 1 | RINV_EN
3 | odt1 |  |  |  | 5 | Y2 | 59 |  | AD_L2 |  |  |  |  | C1 | 2 | D2 | 2 |  | C1 | 2 |  |  | 1 | 0 | M_EN
4 | reset |  |  |  | 6 | X3 | 36 |  | AD_H3 | AD3 | 3 |  |  | C2 | 3 | D3 | 3 |  | C2 | 3 |  |  | 1 | 1 | Scan&C |  |  | S0 | S0
5 | ras |  |  |  | 7 | Y3 | 60 |  | AD_L3 |  |  |  |  | C3 | 4 | D4 | 4 |  | C3 | 4 | [7 empty] | S1 | S1
6 | cas |  |  |  | 8 | X4 | 37 |  | AD_H4 | AD4 | 4 |  |  | C4 | 5 | D5 | 5 |  | C4 | 5 | [7 empty] | C7
7 | we |  |  |  | 9 | Y4 | 61 |  | AD_L4 |  |  |  |  | C5 | 6 | D6 | 6 |  | C5 | 6 | [7 empty] | SC7
8 | act |  |  |  | 10 | X5 | 38 |  | AD_H5 | AD5 | 5 |  |  | C6 | 7 | D7 | 7 |  | C6 | 7 |  |  | Scan Table 64bit
9 | adr0 |  |  |  | 11 | Y5 | 62 |  | AD_L5 |  |  |  |  | C7 | 8 | D8 | 8 |  | C7 | 8
10 | adr1 |  |  |  | 12 | X6 | 39 |  | AD_H6 | AD6 | 6 |  |  | C8 | 9 | D9 | 9 |  | C8 | 9
11 | adr2 |  |  |  | 13 | Y6 | 63 |  | AD_L6 |  |  |  |  | C9 | 10 | D10 | 10 |  | C9 | 10
12 | adr3 |  |  |  | 14 | X7 | 40 |  | AD_H7 | AD7 | 7 |  |  | C10 | 11 | D11 | 11 |  | C10 | 11 | [6 empty] | SC3
13 | adr4 |  |  |  | 15 | Y7 | 64 |  | AD_L7 |  |  |  |  | C11 | 12 | D12 | 12 |  | C11 | 12
14 | adr5 |  |  |  | 16 | X8 | 41 |  | AD_H8 | AD8 | 8 |  |  | C12 | 13 | D13 | 13 |  | C12 | 13
15 | adr6 |  |  |  | 17 | Y8 | 65 |  | AD_L8 |  |  |  |  | C13 | 14 | D14 | 14 |  | C13 | 14
16 | adr7 |  |  |  | 18 | X9 | 42 |  | AD_H9 | AD9 | 9 |  |  | C14 | 15 | D15 | 15 |  | C14 | 15
17 | adr8 |  |  |  | 19 | Y9 | 66 |  | AD_L9 |  |  |  |  | C15 | 16 | D16 | 16 |  | C15 | 16
18 | adr9 |  |  |  | 20 | X10 | 43 |  | AD_H10 | AD10 | 10 |  |  | C16 | 17 | D17 | 17 |  | C16 | 17
19 | adr10 |  |  |  | 21 | Y10 | 67 |  | AD_L10 |  |  |  |  | C17 | 18 | X0 | 18 |  | C17 | 18
20 | adr11 |  |  |  | 22 | X11 | 44 |  | AD_H11 | AD11 | 11 |  |  | C18 | 19 | X1 | 19 |  | C18 | 19
21 | adr12 |  |  |  | 23 | Y11 | 68 |  | AD_L11 |  |  |  |  | C19 | 20 | X2 | 20 |  | C19 | 20
22 | adr13 |  |  |  | 24 | X12 | 45 |  | AD_H12 | AD12 | 12 |  |  | C20 | 21 | X3 | 21 |  | C20 | 21
23 | ba0 |  |  |  | 25 | Y12 | 69 |  | AD_L12 |  |  |  |  | C21 | 22 | X4 | 22 |  | C21 | 22
24 | ba1 |  |  |  | 26 | X13 | 46 |  | AD_H13 | AD13 | 13 |  |  | C22 | 23 | X5 | 23 |  | C22 | 23
25 | bg0 |  |  |  | 27 | Y13 | 70 |  | AD_L13 |  |  |  |  | C23 | 24 | X6 | 24 |  | C23 | 24
26 | bg1 |  |  |  | 28 | X14 | 47 |  | AD_H14 | AD14 | 14 |  |  | C24 | 25 | X7 | 25 |  | C24 | 25
27 |  |  |  |  | 29 | Y14 | 71 |  | AD_L14 |  |  |  |  | C25 | 26 | X8 | 26 |  | C25 | 26
28 |  |  |  |  | 30 | X15 | 48 |  | AD_H15 | AD15 | 15 |  |  | C26 | 27 | X9 | 27 |  | C26 | 27
29 | cs0 |  |  |  | 31 | Y15 | 72 |  | AD_L15 |  |  |  |  | C27 | 28 | X10 | 28 |  | C27 | 28
30 | cs1 |  |  |  | 32 | X16 | 49 |  | AD_H16 | AD16 | 16 |  |  | C28 | 29 | X11 | 29 |  | C28 | 29 |  |  |  |  | 33 | 57
31 | cs2 |  |  |  | 33 | Y16 | 73 |  | AD_L16 |  |  |  |  | C29 | 30 | X12 | 30 |  | C29 | 30 |  |  |  |  | 34 | 58
32 | cs3 |  |  |  | 34 | X17 | 50 |  | AD_H17 | AD17 | 17 |  |  | C30 | 31 | X13 | 31 |  | C30 | 31 |  |  |  |  | 35 | 59
33 | cs4 |  |  |  | 35 | Y17 | 74 |  | AD_L17 |  |  |  |  | C31 | 32 | X14 | 32 |  | C31 | 32 |  |  |  |  | 36 | 60
34 | cs5 |  |  |  | 36 | X18 | 51 |  | AD_H18 | AD18 | 18 |  |  | X0 | 33 | X15 | 33 |  | X0 | 33 |  |  |  |  | 37 | 61
35 | cs6 |  |  |  | 37 | Y18 | 75 |  | AD_L18 |  |  |  |  | X1 | 34 | X16 | 34 |  | X1 | 34 |  |  |  |  | 38 | 62
36 | cs7 |  |  |  | 38 | X19 | 52 |  | AD_H19 | AD19 | 19 |  |  | X2 | 35 | X17 | 35 |  | X2 | 35 |  |  |  |  | 39 | 63
37 | cs8 |  |  |  | 39 | Y19 | 76 |  | AD_L19 |  |  |  |  | X3 | 36 | X18 | 36 |  | X3 | 36 |  |  |  |  | 40 | 64
| dq0 |  |  |  | 40 | X20 | 53 |  | AD_H20 | AD20 | 20 |  |  | X4 | 37 | X19 | 37 |  | X4 | 37 |  |  |  |  | 41 | 65
| dq1 |  |  |  | 41 | Y20 | 77 |  | AD_L20 |  |  |  |  | X5 | 38 | X20 | 38 |  | X5 | 38 |  |  |  |  | 42 | 66
| dq2 |  |  |  | 42 | X21 | 54 |  | AD_H21 | AD21 | 21 |  |  | X6 | 39 | X21 | 39 |  | X6 | 39 |  |  |  |  | 43 | 67
| dq3 |  |  |  | 43 | Y21 | 78 |  | AD_L21 |  |  |  |  | X7 | 40 | X22 | 40 |  | X7 | 40 |  |  |  |  | 44 | 68
| dq4 |  |  |  | 44 | X22 | 55 |  | AD_H22 | AD22 | 22 |  |  | X8 | 41 | X23 | 41 |  | X8 | 41 |  |  |  |  | 45 | 69
| dq5 |  |  |  | 45 | Y22 | 79 |  | AD_L22 |  |  |  |  | X9 | 42 | Y0 | 42 |  | X9 | 42 |  |  |  |  | 46 | 70
| dq6 |  |  |  | 46 | X23 | 56 |  | AD_H23 | AD23 | 23 |  |  | X10 | 43 | Y1 | 43 |  | X10 | 43 |  |  |  |  | 47 | 71
| dq7 |  |  |  | 47 | Y23 | 80 |  | AD_L23 |  |  |  |  | X11 | 44 | Y2 | 44 |  | X11 | 44 |  |  |  |  | 48 | 72
[5 empty] | 48 | Z0 | 81 |  | AD_H24 | AD24 | 24 |  |  | X12 | 45 | Y3 | 45 |  | X12 | 45 |  |  |  |  | 49 | 73
[5 empty] | 49 | Z8 | #N/A |  | AD_L24 |  |  |  |  | X13 | 46 | Y4 | 46 |  | X13 | 46 |  |  |  |  | 50 | 74
[5 empty] | 50 | Z1 | 82 |  | AD_H25 | AD25 | 25 |  |  | X14 | 47 | Y5 | 47 |  | X14 | 47 |  |  |  |  | 51 | 75
[5 empty] | 51 | Z9 | #N/A |  | AD_L25 |  |  |  |  | X15 | 48 | Y6 | 48 |  | X15 | 48 |  |  |  |  | 52 | 76
[5 empty] | 52 | Z2 | 83 |  | AD_H26 | AD26 | 26 |  |  | X16 | 49 | Y7 | 49 |  | X16 | 49 |  |  |  |  | 53 | 77
[5 empty] | 53 | Z10 | #N/A |  | AD_L26 |  |  |  |  | X17 | 50 | Y8 | 50 |  | X17 | 50 |  |  |  |  | 54 | 78
[5 empty] | 54 | Z3 | 84 |  | AD_H27 | AD27 | 27 |  |  | X18 | 51 | Y9 | 51 |  | X18 | 51 |  |  |  |  | 55 | 79
[5 empty] | 55 | Z11 | #N/A |  | AD_L27 |  |  |  |  | X19 | 52 | Y10 | 52 |  | X19 | 52 |  |  |  |  | 56 | 80
[5 empty] | 56 | Z4 | 85 |  | AD_H28 | AD28 | 28 |  |  | X20 | 53 | Y11 | 53 |  | X20 | 53
[5 empty] | 57 | Z12 | #N/A |  | AD_L28 |  |  |  |  | X21 | 54 | Y12 | 54 |  | X21 | 54
[5 empty] | 58 | Z5 | 86 |  | AD_H29 | AD29 | 29 |  |  | X22 | 55 | Y13 | 55 |  | X22 | 55
[5 empty] | 59 | Z13 | #N/A |  | AD_L29 |  |  |  |  | X23 | 56 | Y14 | 56 |  | X23 | 56
[5 empty] | 60 | Z5 | 86 |  | AD_H30 | AD30 | 30 |  |  | Y0 | 57 | Y15 | 57 |  | Y0 | 57
[5 empty] | 61 | Z14 | #N/A |  | AD_L30 |  |  |  |  | Y1 | 58 | Y16 | 58 |  | Y1 | 58
[5 empty] | 62 | Z7 | 88 |  | AD_H31 | AD31 | 31 |  |  | Y2 | 59 | Y17 | 59 |  | Y2 | 59
[5 empty] | 63 | Z15 | #N/A |  | AD_L31 |  |  |  |  | Y3 | 60 | Y18 | 60 |  | Y3 | 60
[5 empty] | 64 | C0 | 1 |  | CK_H0 | CK0 | 32 |  |  | Y4 | 61 | Y19 | 61 |  | Y4 | 61
[5 empty] | 65 | C1 | 2 |  | CK_L0 |  |  |  |  | Y5 | 62 | Y20 | 62 |  | Y5 | 62
[5 empty] | 66 | C2 | 3 |  | CK_H1 | CK1 | 33 |  |  | Y6 | 63 | Y21 | 63 |  | Y6 | 63
[5 empty] | 67 | C3 | 4 |  | CK_L1 |  |  |  |  | Y7 | 64 | Y22 | 64 |  | Y7 | 64
[5 empty] | 68 | C4 | 5 |  | CK_H2 | CK2 | 34 |  |  | Y8 | 65 | Y23 | 65 |  | Y8 | 65
[5 empty] | 69 | C5 | 6 |  | CK_L2 |  |  |  |  | Y9 | 66 | Z0 | 66 |  | Y9 | 66
[5 empty] | 70 | C6 | 7 |  | CK_H3 | CK3 | 35 |  |  | Y10 | 67 | Z1 | 67 |  | Y10 | 67
[5 empty] | 71 | C7 | 8 |  | CK_L3 |  |  |  |  | Y11 | 68 | Z2 | 68 |  | Y11 | 68
[5 empty] | 72 | C8 | 9 |  | CK_H4 | CK4 | 36 |  |  | Y12 | 69 | Z3 | 69 |  | Y12 | 69
[5 empty] | 73 | C9 | 10 |  | CK_L4 |  |  |  |  | Y13 | 70 | Z4 | 70 |  | Y13 | 70
[5 empty] | 74 | C10 | 11 |  | CK_H5 | CK5 | 37 |  |  | Y14 | 71 | Z5 | 71 |  | Y14 | 71
[5 empty] | 75 | C11 | 12 |  | CK_L5 |  |  |  |  | Y15 | 72 | Z6 | 72 |  | Y15 | 72
[5 empty] | 76 | C12 | 13 |  | CK_H6 | CK6 | 38 |  |  | Y16 | 73 | Z7 | 73 |  | Y16 | 73
[5 empty] | 77 | C13 | 14 |  | CK_L6 |  |  |  |  | Y17 | 74 | /D0 | 74 |  | Y17 | 74
[5 empty] | 78 | C14 | 15 |  | CK_H7 | CK7 | 39 |  |  | Y18 | 75 | /D1 | 75 |  | Y18 | 75
[5 empty] | 79 | C15 | 16 |  | CK_L7 |  |  |  |  | Y19 | 76 | /D2 | 76 |  | Y19 | 76
[5 empty] | 80 | C16 | 17 |  | IO0_H | IO0 | 40 |  |  | Y20 | 77 | /D3 | 77 |  | Y20 | 77
[5 empty] | 81 | C17 | 18 |  | IO0_L |  |  |  |  | Y21 | 78 | /D4 | 78 |  | Y21 | 78
[5 empty] | 82 | C18 | 19 |  | IO1_H | IO1 | 41 |  |  | Y22 | 79 | /D5 | 79 |  | Y22 | 79
[5 empty] | 83 | C19 |  |  | IO1_L |  |  |  |  | Y23 | 80 | /D6 | 80 |  | Y23 | 80
[5 empty] | 84 | C20 |  |  | IO2_H | IO2 | 42 |  |  | Z0 | 81 | /D7 | 81 |  | Z0 | 81
[5 empty] | 85 | C21 |  |  | IO2_L |  |  |  |  | Z1 | 82 | /D8 | 82 |  | Z1 | 82
[5 empty] | 86 |  |  |  | IO3_H | IO3 | 43 |  |  | Z2 | 83 | /D9 | 83 |  | Z2 | 83
[5 empty] | 87 |  |  |  | IO3_L |  |  |  |  | Z3 | 84 | /D10 | 84 |  | Z3 | 84
[5 empty] | 88 |  |  |  | IO4_H | IO4 | 44 |  |  | Z4 | 85 | /D11 | 85 |  | Z4 | 85
[5 empty] | 89 |  |  |  | IO4_L |  |  |  |  | Z5 | 86 | /D12 | 86 |  | Z5 | 86
[5 empty] | 90 |  |  |  | IO5_H | IO5 | 45 |  |  | Z6 | 87 | /D13 | 87 |  | Z6 | 87
[5 empty] | 91 |  |  |  | IO5_L |  |  |  |  | Z7 | 88 | /D14 | 88 |  | Z7 | 88
[5 empty] | 92 |  |  |  | IO6_H | IO6 | 46 |  |  | /C0 | 89 | /D15 | 89 |  | /C0 | 89
[5 empty] | 93 |  |  |  | IO6_L |  |  |  |  | /C1 | 90 | /D16 | 90 |  | /C1 | 90
[5 empty] | 94 |  |  |  | IO7_H | IO7 | 47 |  |  | /C2 | 91 | /D17 | 91 |  | /C2 | 91
[5 empty] | 95 |  |  |  | IO7_L |  |  |  |  | /C3 | 92 | /X0 | 92 |  | /C3 | 92
[5 empty] | 96 |  |  |  | IO8_H | IO8 | 48 |  |  | /C4 | 93 | /X1 | 93 |  | /C4 | 93
[5 empty] | 97 |  |  |  | IO8_L |  |  |  |  | /C5 | 94 | /X2 | 94 |  | /C5 | 94
[5 empty] | 98 |  |  |  | IO9_H | IO9 | 49 |  |  | /C6 | 95 | /X3 | 95 |  | /C6 | 95
[5 empty] | 99 |  |  |  | IO9_L |  |  |  |  | /C7 | 96 | /X4 | 96 |  | /C7 | 96
[5 empty] | 100 |  |  |  | IO10_H | IO10 | 50 |  |  | /C8 | 97 | /X5 | 97 |  | /C8 | 97
[5 empty] | 101 |  |  |  | IO10_L |  |  |  |  | /C9 | 98 | /X6 | 98 |  | /C9 | 98
[5 empty] | 102 |  |  |  | IO11_H | IO11 | 51 |  |  | /C10 | 99 | /X7 | 99 |  | /C10 | 99
[5 empty] | 103 |  |  |  | IO11_L |  |  |  |  | /C11 | 100 | /X8 | 100 |  | /C11 | 100
[5 empty] | 104 |  |  |  | IO12_H | IO12 | 52 |  |  | /C12 | 101 | /X9 | 101 |  | /C12 | 101
[5 empty] | 105 |  |  |  | IO12_L |  |  |  |  | /C13 | 102 | /X10 | 102 |  | /C13 | 102
[5 empty] | 106 |  |  |  | IO13_H | IO13 | 53 |  |  | /C14 | 103 | /X11 | 103 |  | /C14 | 103
[5 empty] | 107 |  |  |  | IO13_L |  |  |  |  | /C15 | 104 | /X12 | 104 |  | /C15 | 104
[5 empty] | 108 |  |  |  | IO14_H | IO14 | 54 |  |  | /C16 | 105 | /X13 | 105 |  | /C16 | 105
[5 empty] | 109 |  |  |  | IO14_L |  |  |  |  | /C17 | 106 | /X14 | 106 |  | /C17 | 106
[5 empty] | 110 |  |  |  | IO15_H | IO15 | 55 |  |  | /C18 | 107 | /X15 | 107 |  | /C18 | 107
[5 empty] | 111 |  |  |  | IO15_L |  |  |  |  | /C19 | 108 | /X16 | 108 |  | /C19 | 108
[5 empty] | 112 |  |  |  | IO0_H | IO16 | 56 |  |  | /C20 | 109 | /X17 | 109 |  | /C20 | 109
[5 empty] | 113 |  |  |  | IO0_L |  |  |  |  | /C21 | 110 | /X18 | 110 |  | /C21 | 110
[5 empty] | 114 |  |  |  | IO1_H | IO17 | 57 |  |  | /C22 | 111 | /X19 | 111 |  | /C22 | 111
[5 empty] | 115 |  |  |  | IO1_L |  |  |  |  | /C23 | 112 | /X20 | 112 |  | /C23 | 112
[5 empty] | 116 |  |  |  | IO2_H | IO18 | 58 |  |  | /C24 | 113 | /X21 | 113 |  | /C24 | 113
[5 empty] | 117 |  |  |  | IO2_L |  |  |  |  | /C25 | 114 | /X22 | 114 |  | /C25 | 114
[5 empty] | 118 |  |  |  | IO3_H | IO19 | 59 |  |  | /C26 | 115 | /X23 | 115 |  | /C26 | 115
[5 empty] | 119 |  |  |  | IO3_L |  |  |  |  | /C27 | 116 | /Y0 | 116 |  | /C27 | 116
[5 empty] | 120 |  |  |  | IO4_H | IO20 | 60 |  |  | /C28 | 117 | /Y1 | 117 |  | /C28 | 117
[5 empty] | 121 |  |  |  | IO4_L |  |  |  |  | /C29 | 118 | /Y2 | 118 |  | /C29 | 118
[5 empty] | 122 |  |  |  | IO5_H | IO21 | 61 |  |  | /C30 | 119 | /Y3 | 119 |  | /C30 | 119
[5 empty] | 123 |  |  |  | IO5_L |  |  |  |  | /C31 | 120 | /Y4 | 120 |  | /C31 | 120
[5 empty] | 124 |  |  |  | IO6_H | IO22 | 62 |  |  | /X0 | 121 | /Y5 | 121 |  | /X0 | 121
[5 empty] | 125 |  |  |  | IO6_L |  |  |  |  | /X1 | 122 | /Y6 | 122 |  | /X1 | 122
[5 empty] | 126 |  |  |  | IO7_H | IO23 | 63 |  |  | /X2 | 123 | /Y7 | 123 |  | /X2 | 123
[5 empty] | 127 |  |  |  | IO7_L |  |  |  |  | /X3 | 124 | /Y8 | 124 |  | /X3 | 124
[5 empty] | 128 |  |  |  | IO8_H | IO24 | 64 |  |  | /X4 | 125 | /Y9 | 125 |  | /X4 | 125
[5 empty] | 129 |  |  |  | IO8_L |  |  |  |  | /X5 | 126 | /Y10 | 126 |  | /X5 | 126
[5 empty] | 130 |  |  |  | IO9_H | IO25 | 65 |  |  | /X6 | 127 | /Y11 | 127 |  | /X6 | 127
[5 empty] | 131 |  |  |  | IO9_L |  |  |  |  | /X7 | 128 | /Y12 | 128 |  | /X7 | 128
[5 empty] | 132 |  |  |  | IO10_H | IO26 | 66 |  |  | /X8 | 129 | /Y13 | 129 |  | /X8 | 129
[5 empty] | 133 |  |  |  | IO10_L |  |  |  |  | /X9 | 130 | /Y14 | 130 |  | /X9 | 130
[5 empty] | 134 |  |  |  | IO11_H | IO27 | 67 |  |  | /X10 | 131 | /Y15 | 131 |  | /X10 | 131
[5 empty] | 135 |  |  |  | IO11_L |  |  |  |  | /X11 | 132 | /Y16 | 132 |  | /X11 | 132
[5 empty] | 136 |  |  |  | IO12_H | IO28 | 68 |  |  | /X12 | 133 | /Y17 | 133 |  | /X12 | 133
[5 empty] | 137 |  |  |  | IO12_L |  |  |  |  | /X13 | 134 | /Y18 | 134 |  | /X13 | 134
[5 empty] | 138 |  |  |  | IO13_H | IO29 | 69 |  |  | /X14 | 135 | /Y19 | 135 |  | /X14 | 135
[5 empty] | 139 |  |  |  | IO13_L |  |  |  |  | /X15 | 136 | /Y20 | 136 |  | /X15 | 136
[5 empty] | 140 |  |  |  | IO14_H | IO30 | 70 |  |  | /X16 | 137 | /Y21 | 137 |  | /X16 | 137
[5 empty] | 141 |  |  |  | IO14_L |  |  |  |  | /X17 | 138 | /Y22 | 138 |  | /X17 | 138
[5 empty] | 142 |  |  |  | IO15_H | IO31 | 71 |  |  | /X18 | 139 | /Y23 | 139 |  | /X18 | 139
[5 empty] | 143 |  |  |  | IO15_L |  |  |  |  | /X19 | 140 | /Z0 | 140 |  | /X19 | 140 |  |  | 72 | 40 | 0
[5 empty] | 144 |  |  |  | SCAN0_H | SCAN0 | 72 |  |  | /X20 | 141 | /Z1 | 141 |  | /X20 | 141 |  |  | 73 | 41 | 1
[5 empty] | 145 |  |  |  | SCAN0_L |  |  |  |  | /X21 | 142 | /Z2 | 142 |  | /X21 | 142 |  |  | 74 | 42 | 2
[5 empty] | 146 |  |  |  | SCAN1_H | SCAN1 | 73 |  |  | /X22 | 143 | /Z3 | 143 |  | /X22 | 143 |  |  | 75 | 43 | 3
[5 empty] | 147 |  |  |  | SCAN1_L |  |  |  |  | /X23 | 144 | /Z4 | 144 |  | /X23 | 144 |  |  | 76 | 44 | 4
[5 empty] | 148 |  |  |  | SCAN2_H | SCAN2 | 74 |  |  | /Y0 | 145 | /Z5 | 145 |  | /Y0 | 145 |  |  | 77 | 45 | 5
[5 empty] | 149 |  |  |  | SCAN2_L |  |  |  |  | /Y1 | 146 | /Z6 | 146 |  | /Y1 | 146 |  |  | 78 | 46 | 6
[5 empty] | 150 |  |  |  | SCAN3_H | SCAN3 | 75 |  |  | /Y2 | 147 | /Z7 | 147 |  | /Y2 | 147 |  |  | 79 | 47 | 7
[5 empty] | 151 |  |  |  | SCAN3_L |  |  |  |  | /Y3 | 148 | IMPNT_DATA | 148 |  | /Y3 | 148 |  |  | 80 | 48 | 8
[5 empty] | 152 |  |  |  | SCAN4_H | SCAN4 | 76 |  |  | /Y4 | 149 | FIXL | 149 |  | /Y4 | 149 |  |  | 81 | 49 | 9
[5 empty] | 153 |  |  |  | SCAN4_L |  |  |  |  | /Y5 | 150 | FIXH | 150 |  | /Y5 | 150 |  |  | 82 | 50 | 10
[5 empty] | 154 |  |  |  | SCAN5_H | SCAN5 | 77 |  |  | /Y6 | 151 |  |  |  | /Y6 | 151 |  |  | 83 | 51 | 11
[5 empty] | 155 |  |  |  | SCAN5_L |  |  |  |  | /Y7 | 152 |  |  |  | /Y7 | 152 |  |  | 84 | 52 | 12
[5 empty] | 156 |  |  |  | SCAN6_H | SCAN6 | 78 |  |  | /Y8 | 153 |  |  |  | /Y8 | 153 |  |  | 85 | 53 | 13
[5 empty] | 157 |  |  |  | SCAN6_L |  |  |  |  | /Y9 | 154 |  |  |  | /Y9 | 154 |  |  | 86 | 54 | 14
[5 empty] | 158 |  |  |  | SCAN7_H | SCAN7 | 79 |  |  | /Y10 | 155 |  |  |  | /Y10 | 155 |  |  | 87 | 55 | 15
[5 empty] | 159 |  |  |  | SCAN7_L |  |  |  |  | /Y11 | 156 |  |  |  | /Y11 | 156 |  |  | 88 | 56 | 16
[5 empty] | 160 |  |  |  | SCAN8_H | SCAN8 | 80 |  |  | /Y12 | 157 |  |  |  | /Y12 | 157 |  |  | 89 | 57 | 17
[5 empty] | 161 |  |  |  | SCAN8_L |  |  |  |  | /Y13 | 158 |  |  |  | /Y13 | 158 |  |  | 90 | 58 | 18
[5 empty] | 162 |  |  |  | SCAN9_H | SCAN9 | 81 |  |  | /Y14 | 159 |  |  |  | /Y14 | 159 |  |  | 91 | 59 | 19
[5 empty] | 163 |  |  |  | SCAN9_L |  |  |  |  | /Y15 | 160 |  |  |  | /Y15 | 160 |  |  | 92 | 60 | 20
[5 empty] | 164 |  |  |  | SCAN10_H | SCAN10 | 82 |  |  | /Y16 | 161 |  |  |  | /Y16 | 161 |  |  | 93 | 61 | 21
[5 empty] | 165 |  |  |  | SCAN10_L |  |  |  |  | /Y17 | 162 |  |  |  | /Y17 | 162 |  |  | 94 | 62 | 22
[5 empty] | 166 |  |  |  | SCAN11_H | SCAN11 | 83 |  |  | /Y18 | 163 |  |  |  | /Y18 | 163 |  |  | 95 | 63 | 23
[5 empty] | 167 |  |  |  | SCAN11_L |  |  |  |  | /Y19 | 164 |  |  |  | /Y19 | 164 |  |  | 96 | 64 | 24
[5 empty] | 168 |  |  |  | SCAN12_H | SCAN12 | 84 |  |  | /Y20 | 165 |  |  |  | /Y20 | 165 |  |  | 97 | 65 | 25
[5 empty] | 169 |  |  |  | SCAN12_L |  |  |  |  | /Y21 | 166 |  |  |  | /Y21 | 166 |  |  | 98 | 66 | 26
[5 empty] | 170 |  |  |  | SCAN13_H | SCAN13 | 85 |  |  | /Y22 | 167 |  |  |  | /Y22 | 167 |  |  | 99 | 67 | 27
[5 empty] | 171 |  |  |  | SCAN13_L |  |  |  |  | Y23 | 168 |  |  |  | /Y23 | 168 |  |  | 100 | 68 | 28
[5 empty] | 172 |  |  |  | SCAN14_H | SCAN14 | 86 |  |  | Z0 | 169 |  |  |  | /Z0 | 169 |  |  | 101 | 69 | 29
[5 empty] | 173 |  |  |  | SCAN14_L |  |  |  |  | Z1 | 170 |  |  |  | /Z1 | 170 |  |  | 102 | 70 | 30
[5 empty] | 174 |  |  |  | SCAN15_H | SCAN15 | 87 |  |  | Z2 | 171 |  |  |  | /Z2 | 171 |  |  | 103 | 71 | 31
[5 empty] | 175 |  |  |  | SCAN15_L |  |  |  |  | Z3 | 172 |  |  |  | /Z3 | 172
[5 empty] | 176 |  |  |  | SCAN16_H | SCAN16 | 88 |  |  | Z4 | 173 |  |  |  | /Z4 | 173
[5 empty] | 177 |  |  |  | SCAN16_L |  |  |  |  | Z5 | 174 |  |  |  | /Z5 | 174
[5 empty] | 178 |  |  |  | SCAN17_H | SCAN17 | 89 |  |  | Z6 | 175 |  |  |  | /Z6 | 175
[5 empty] | 179 |  |  |  | SCAN17_L |  |  |  |  | Z7 | 176 |  |  |  | /Z7 | 176
[5 empty] | 180 |  |  |  | SCAN18_H | SCAN18 | 90 |  |  | FIXL | 177 |  |  |  | FIXL | 177
[5 empty] | 181 |  |  |  | SCAN18_L |  |  |  |  | FIXH | 178 |  |  |  | FIXH | 178
[5 empty] | 182 |  |  |  | SCAN19_H | SCAN19 | 91
[5 empty] | 183 |  |  |  | SCAN19_L
[5 empty] | 184 |  |  |  | SCAN20_H | SCAN20 | 92
[5 empty] | 185 |  |  |  | SCAN20_L
[5 empty] | 186 |  |  |  | SCAN21_H | SCAN21 | 93
[5 empty] | 187 |  |  |  | SCAN21_L
[5 empty] | 188 |  |  |  | SCAN22_H | SCAN22 | 94
[5 empty] | 189 |  |  |  | SCAN22_L
[5 empty] | 190 |  |  |  | SCAN23_H | SCAN23 | 95
[5 empty] | 191 |  |  |  | SCAN23_L
[5 empty] | 192 |  |  |  | SCAN24_H | SCAN24 | 96
[5 empty] | 193 |  |  |  | SCAN24_L
[5 empty] | 194 |  |  |  | SCAN25_H | SCAN25 | 97
[5 empty] | 195 |  |  |  | SCAN25_L
[5 empty] | 196 |  |  |  | SCAN26_H | SCAN26 | 98
[5 empty] | 197 |  |  |  | SCAN26_L
[5 empty] | 198 |  |  |  | SCAN27_H | SCAN27 | 99
[5 empty] | 199 |  |  |  | SCAN27_L
[5 empty] | 200 |  |  |  | SCAN28_H | SCAN28 | 100
[5 empty] | 201 |  |  |  | SCAN28_L
[5 empty] | 202 |  |  |  | SCAN29_H | SCAN29 | 101
[5 empty] | 203 |  |  |  | SCAN29_L
[5 empty] | 204 |  |  |  | SCAN30_H | SCAN30 | 102
[5 empty] | 205 |  |  |  | SCAN30_L
[5 empty] | 206 |  |  |  | SCAN31_H | SCAN31 | 103
[5 empty] | 207 |  |  |  | SCAN31_L
[5 empty] | 208 |  |  |  | SCMODE0 | S7~S0
[5 empty] | 209 |  |  |  | SCMODE1
[5 empty] | 210 |  |  |  | SCMODE2
[5 empty] | 211 |  |  |  | SCMODE3 | S31~S24
[5 empty] | 212 |  |  |  | ACMODE0 | A7~A0
[5 empty] | 213 |  |  |  | ACMODE1
[5 empty] | 214 |  |  |  | ACMODE2
[5 empty] | 215 |  |  |  | ACMODE3 | A31~A24

## FORMAT REG
| ADDRESS |  |  |  | DATA | NAME
| [23:20] | [19:16] | [15:8] | [7:0] |  |  |  | FORMAT | VALUE
ck | 0 | 13 | 0 | 0 | 0 | AD0 | 0 | NRZB | 0 | 0
ckn |  |  |  |  | 0 | AD1 | 1 | NRZB_N | 1 | 1
cke0 |  |  |  | 1 | 0 | AD2 | 2 | NRZC | 2 | 2
cke1 |  |  |  |  | 0 | AD3 | 3 | NRZC_N | 3 | 3
odt0 |  |  |  | 2 | 0 | AD4 | 4 | NRZBC | 4 | 4
odt1 |  |  |  |  | 0 | AD5 | 5 | NRZBC_N | 5 | 5
reset |  |  |  | 3 | 0 | AD6 | 6 | RZO | 6 | 6
ras |  |  |  |  | 0 | AD7 | 7 | RZO_N | 7 | 7
cas |  |  |  | 4 | 0 | AD8 | 8 | RZZ | 8 | 8
we |  |  |  |  | 0 | AD9 | 9 | RZZ_N | 9 | 9
act |  |  |  | 5 | 0 | AD10 | 10 | RZX | 10 | A
adr0 |  |  |  |  | 0 | AD11 | 11 | RZX_N | 11 | B
adr1 |  |  |  | 6 | 0 | AD12 | 12 | DNRZ | 12 | C
adr2 |  |  |  |  | 0 | AD13 | 13 | DNRZ_N | 13 | D
adr3 |  |  |  | 7 | 0 | AD14 | 14
adr4 |  |  |  |  | 0 | AD15 | 15 | LOW | 14 | E
adr5 |  |  |  | 8 | 0 | AD16 | 16 | HIGH | 15 | F
adr6 |  |  |  |  | 0 | AD17 | 17
adr7 |  |  |  | 9 | 0 | AD18 | 18
adr8 |  |  |  |  | 0 | AD19 | 19
adr9 |  |  |  | 10 | 0 | AD20 | 20
adr10 |  |  |  |  | 0 | AD21 | 21
adr11 |  |  |  | 11 | 0 | AD22 | 22
adr12 |  |  |  |  | 0 | AD23 | 23
|  |  |  | 12 | 0 | AD24 | 24
[5 empty] | 0 | AD25 | 25
|  |  |  | 13 | 0 | AD26 | 26
[5 empty] | 0 | AD27 | 27
|  |  |  | 14 | 0 | AD28 | 28
[5 empty] | 0 | AD29 | 29
|  |  |  | 15 | 0 | AD30 | 30
[5 empty] | 0 | AD31 | 31
cs1 |  |  |  | 16 | 8 | CK0 | 32
cs2 |  |  |  |  | 9 | CK1 | 33
cs3 |  |  |  | 17 | 8 | CK2 | 34
cs4 |  |  |  |  | 9 | CK3 | 35 | [5 empty] | 71 | 70 | 69 | 68
cs5 |  |  |  | 18 | 8 | CK4 | 36 | [5 empty] | 67 | 66 | 65 | 64
cs6 |  |  |  |  | 9 | CK5 | 37 | [5 empty] | 63 | 62 | 61 | 60
cs7 |  |  |  | 19 | 8 | CK6 | 38 | [5 empty] | 59 | 58 | 57 | 56
cs8 |  |  |  |  | 9 | CK7 | 39
dq0 |  |  |  | 20 | 8 | IO0 | 40
dq1 |  |  |  |  | 9 | IO1 | 41
dq2 |  |  |  | 21 | 8 | IO2 | 42
dq3 |  |  |  |  | 9 | IO3 | 43
dq4 |  |  |  | 22 | 8 | IO4 | 44
dq5 |  |  |  |  | 9 | IO5 | 45
dq6 |  |  |  | 23 | 8 | IO6 | 46
dq7 |  |  |  |  | 9 | IO7 | 47
dq8 |  |  |  | 24 | 0 | IO8 | 48
dq9 |  |  |  |  | 0 | IO9 | 49
dq10 |  |  |  | 25 | 0 | IO10 | 50
dq11 |  |  |  |  | 0 | IO11 | 51
|  |  |  | 26 | 12 | IO12 | 52
[5 empty] | 12 | IO13 | 53
|  |  |  | 27 | 12 | IO14 | 54
[5 empty] | 12 | IO15 | 55
|  |  |  | 28 | 12 | IO16 | 56
[5 empty] | 12 | IO17 | 57
|  |  |  | 29 | 12 | IO18 | 58
[5 empty] | 12 | IO19 | 59
|  |  |  | 30 | 12 | IO20 | 60
[5 empty] | 12 | IO21 | 61
|  |  |  | 31 | 12 | IO22 | 62
[5 empty] | 12 | IO23 | 63
|  |  |  | 32 | 12 | IO24 | 64
[5 empty] | 12 | IO25 | 65
|  |  |  | 33 | 12 | IO26 | 66
[5 empty] | 12 | IO27 | 67
|  |  |  | 34 | 12 | IO28 | 68
[6 empty] | IO29 | 69
|  |  |  | 35 |  | IO30 | 70
[6 empty] | IO31 | 71 |  |  |  | 10
|  |  |  | 36 |  | IO_DRE | 72 |  |  |  | 11
[7 empty] | 73 |  |  |  | 12
|  |  |  | 37 |  | SC0 | 74 |  |  |  | 13
[6 empty] | SC1 | 75 |  |  |  | 14
|  |  |  | 38 |  | SC2 | 76 |  |  |  | 15
[6 empty] | SC3 | 77 |  |  |  | 16
|  |  |  | 39 |  | SC4 | 78 |  |  |  | 17
[6 empty] | SC5 | 79 |  |  |  | 18
|  |  |  | 40 |  | SC6 | 80 |  |  |  | 19
[6 empty] | SC7 | 81 |  |  |  | 20
|  |  |  | 41 |  | SC8 | 82 |  |  |  | 21
[6 empty] | SC9 | 83 |  |  |  | 22
|  |  |  | 42 |  | SC10 | 84 |  |  |  | 23
[6 empty] | SC11 | 85 |  |  |  | 24
|  |  |  | 43 |  | SC12 | 86 |  |  |  | 25
[6 empty] | SC13 | 87 |  |  |  | 26
|  |  |  | 44 |  | SC14 | 88 |  |  |  | 27
[6 empty] | SC15 | 89 |  |  |  | 28
|  |  |  | 45 |  | SC16 | 90 |  |  |  | 29
[6 empty] | SC17 | 91 |  |  |  | 30
|  |  |  | 46 |  | SC18 | 92 |  |  |  | 31 | IO1 | IO0 |  | SC1 | SC0
[6 empty] | SC19 | 93 |  |  |  | 32 | IO3 | IO2 |  | SC3 | SC2
|  |  |  | 47 |  | SC20 | 94 |  |  |  | 33 | IO5 | IO4 |  | SC5 | SC4
[6 empty] | SC21 | 95 |  |  |  | 34 | IO7 | IO6 |  | SC7 | SC6
|  |  |  | 48 |  | SC22 | 96 |  |  |  | 35 | IO9 | IO8 |  | SC9 | SC8
[6 empty] | SC23 | 97 |  |  |  | 36 | IO11 | IO10 |  | SC11 | SC10
|  |  |  | 49 |  | SC24 | 98 |  |  |  | 37 | IO13 | IO12 |  | SC13 | SC12
[6 empty] | SC25 | 99 |  |  |  | 38 | IO15 | IO14 |  | SC15 | SC14
|  |  |  | 50 |  | SC26 | 100 |  |  |  | 39 | IO17 | IO16 |  | SC17 | SC16
[6 empty] | SC27 | 101 |  |  |  | 40 | IO19 | IO18 |  | SC19 | SC18
|  |  |  | 51 |  | SC28 | 102 |  |  |  | 41 | IO21 | IO20 |  | SC21 | SC20
[6 empty] | SC29 | 103 |  |  |  | 42 | IO23 | IO22 |  | SC23 | SC22
|  |  |  | 52 |  | SC30 | 104 |  |  |  | 43 | IO25 | IO24 |  | SC25 | SC24
[6 empty] | SC31 | 105 |  |  |  | 44 | IO27 | IO26 |  | SC27 | SC26
[11 empty] | 45 | IO29 | IO28 |  | SC29 | SC28
[11 empty] | 46 | IO31 | IO30 |  | SC31 | SC30
47
48
49
50
51
52

## Scramble REG
ADDRESS | [5 empty] | DATA | NAME |  | [31] | [29:24] | [23:18] | [17:12] | [11:6] | [5:0]
[23:20] | [19:16] | [15:14] | [13:10] | [9:4] | [3:0] | 32BIT |  | BIT | 1 | 6 | 6 | 6 | 6 | 6
0 | 14 | 0 |  | 0 | 3,2,1,0 |  | X0 |  | INV | @ | A | B | C | D
|  |  |  | 1 | 3,2,1,1 |  | X1
|  |  |  | 23 | 3,2,1,1 |  | X23 | A,B,C,D
[8 empty] | 0 | nouse
|  | 1 |  | 0 | 3,2,1,1 |  | Y0 | 1 | X0
|  |  |  | 1 | 3,2,1,2 |  | Y1 | 2 | X1
[8 empty] | 3 | X2
|  |  |  | 23 | 3,2,1,2 |  | Y23 | 4 | X3
[8 empty] | 5 | X4
|  | 2 |  | 0 | 3,2,1,2 |  | D0 | 6 | X5
|  |  |  | 1 | 3,2,1,2 |  | D1 | 7 | X6 |  | @ | Sel
[8 empty] | 8 | X7 |  | 0 | O=A | mux
|  |  |  | 16 | 3,2,1,2 |  | D16 | 9 | X8 |  | 1
|  |  |  | 17 | 3,2,1,2 |  | D17 | 10 | X9 |  | 2
[8 empty] | 11 | X10 |  | 3
[8 empty] | 12 | X11 |  | 4 | O=A^B | 1차연산
[8 empty] | 13 | X12 |  | 5 | O=A¦B | 1차연산
[8 empty] | 14 | X13 |  | 6 | O=A&B | 1차연산
[8 empty] | 15 | X14 |  | 7 | O=A^B^C | 2차연산
[8 empty] | 16 | X15 |  | 8 | O=A¦B^C | 2차연산
[8 empty] | 17 | X16 |  | 9 | O=A&B^C | 2차연산
[8 empty] | 18 | X17 |  | 10 | O=A^B¦C | 2차연산
[8 empty] | 19 | X18 |  | 11 | O=A¦B¦C | 2차연산
[8 empty] | 20 | X19 |  | 12 | O=A&B¦C | 2차연산
[8 empty] | 21 | X20 |  | 13 | O=A^B&C | 2차연산
[8 empty] | 22 | X21 |  | 14 | O=A¦B&C | 2차연산
[8 empty] | 23 | X22 |  | 15 | O=A&B&C | 2차연산
[8 empty] | 24 | X23 |  | 16 | O=A^B^C^D | 3차연산
[8 empty] | 25 | Y0 |  | 17 | O=A¦B^C^D | 3차연산
[8 empty] | 26 | Y1 |  | 18 | O=A&B^C^D | 3차연산
[8 empty] | 27 | Y2 |  | 19 | O=A^B¦C^D | 3차연산
[8 empty] | 28 | Y3 |  | 20 | O=A¦B¦C^D | 3차연산
[8 empty] | 29 | Y4 |  | 21 | O=A&B¦C^D | 3차연산
[8 empty] | 30 | Y5 |  | 22 | O=A^B&C^D | 3차연산
[8 empty] | 31 | Y6 |  | 23 | O=A¦B&C^D | 3차연산
[8 empty] | 32 | Y7 |  | 24 | O=A&B&C^D | 3차연산
[8 empty] | 33 | Y8 |  | 25 | O=A^B^C¦D | 3차연산
[8 empty] | 34 | Y9 |  | 26 | O=A¦B^C¦D | 3차연산
[8 empty] | 35 | Y10 |  | 27 | O=A&B^C¦D | 3차연산
[8 empty] | 36 | Y11 |  | 28 | O=A^B¦C¦D | 3차연산
[8 empty] | 37 | Y12 |  | 29 | O=A¦B¦C¦D | 3차연산
[8 empty] | 38 | Y13 |  | 30 | O=A&B¦C¦D | 3차연산
[8 empty] | 39 | Y14 |  | 31 | O=A^B&C¦D | 3차연산
[8 empty] | 40 | Y15 |  | 32 | O=A¦B&C¦D | 3차연산
[8 empty] | 41 | Y16 |  | 33 | O=A&B&C¦D | 3차연산
[8 empty] | 42 | Y17 |  | 34 | O=A^B^C&D | 3차연산
[8 empty] | 43 | Y18 |  | 35 | O=A¦B^C&D | 3차연산
[8 empty] | 44 | Y19 |  | 36 | O=A&B^C&D | 3차연산
[8 empty] | 45 | Y20 |  | 37 | O=A^B¦C&D | 3차연산
[8 empty] | 46 | Y21 |  | 38 | O=A¦B¦C&D | 3차연산
[8 empty] | 47 | Y22 |  | 39 | O=A&B¦C&D | 3차연산
[9 empty] | Y23 |  | 40 | O=A^B&C&D | 3차연산
[11 empty] | 41 | O=A¦B&C&D | 3차연산
[11 empty] | 42 | O=A&B&C&D | 3차연산

## Scan REG
ADDRESS |  |  |  |  | DATA | NAME
[23:0] | [19:14] | [13:9] | [8:2] | [1:0] | 32BIT
0 | 59 | 0 | 0 | 3,2,1,0 | SCAN | SCAN0
|  |  | 1 | 3,2,1,0 |  | SCAN1
|  |  | 2 | 3,2,1,0 |  | SCAN2
|  |  | 3 | 3,2,1,0 |  | SCAN3
|  |  | 4 | 3,2,1,0 |  | SCAN4
|  |  | 5 | 3,2,1,0 |  | SCAN5
|  |  | 6 | 3,2,1,0 |  | SCAN6
|  |  | 7 | 3,2,1,0 |  | SCAN7
|  |  | 8 | 3,2,1,0 |  | SCAN8
|  |  | 9 | 3,2,1,0 |  | SCAN9
|  |  | 10 | 3,2,1,0 |  | SCAN10
|  |  | 11 | 3,2,1,0 |  | SCAN11
|  |  | 12 | 3,2,1,0 |  | SCAN12
|  |  | 13 | 3,2,1,0 |  | SCAN13
|  |  | 14 | 3,2,1,0 |  | SCAN14
|  |  | 15 | 3,2,1,0 |  | SCAN15
|  |  | 16 | 3,2,1,0 |  | SCAN16
|  |  | 17 | 3,2,1,0 |  | SCAN17 |  | 1
|  |  | 18 | 3,2,1,0 |  | SCAN18 |  | 2 | 7 | 0
|  |  | 19 | 3,2,1,0 |  | SCAN19 |  | 3 | 15 | 8
|  |  | 20 | 3,2,1,0 |  | SCAN20 |  | 4 | 23 | 16
|  |  | 21 | 3,2,1,0 |  | SCAN21 |  | 5 | 31 | 24
|  |  | 22 | 3,2,1,0 |  | SCAN22 |  | 6
|  |  | 23 | 3,2,1,0 |  | SCAN23 |  | 7
|  |  | 24 | 3,2,1,0 |  | SCAN24 |  | 8
|  |  | 25 | 3,2,1,0 |  | SCAN25 |  | 9
|  |  | 26 | 3,2,1,0 |  | SCAN26 |  | 10
|  |  | 27 | 3,2,1,0 |  | SCAN27 |  | 11
|  |  | 28 | 3,2,1,0 |  | SCAN28 |  | 12
|  |  | 29 | 3,2,1,0 |  | SCAN29 |  | 13
|  |  | 30 | 3,2,1,0 |  | SCAN30 |  | 14
|  |  | 31 | 3,2,1,0 |  | SCAN31 |  | 15
|  |  | 32 | 3,2,1,0 |  | SCAN32 |  | 16
|  |  | 33 | 3,2,1,0 |  | SCAN33 |  | 17
|  |  | 34 | 3,2,1,0 |  | SCAN34 |  | 18
|  |  | 35 | 3,2,1,0 |  | SCAN35 |  | 19
|  |  | 36 | 3,2,1,0 |  | SCAN36 |  | 20
|  |  | 37 | 3,2,1,0 |  | SCAN37 |  | 21
|  |  | 38 | 3,2,1,0 |  | SCAN38 |  | 22
|  |  | 39 | 3,2,1,0 |  | SCAN39 |  | 23
|  |  | 40 | 3,2,1,0 |  | SCAN40 |  | 24
|  |  | 41 | 3,2,1,0 |  | SCAN41 |  | 25
|  |  | 42 | 3,2,1,0 |  | SCAN42 |  | 26
|  |  | 43 | 3,2,1,0 |  | SCAN43 |  | 27
|  |  | 44 | 3,2,1,0 |  | SCAN44 |  | 28
|  |  | 45 | 3,2,1,0 |  | SCAN45 |  | 29
|  |  | 46 | 3,2,1,0 |  | SCAN46 |  | 30
|  |  | 47 | 3,2,1,0 |  | SCAN47 |  | 31
|  |  | 48 | 3,2,1,0 |  | SCAN48 |  | 32
|  |  | 49 | 3,2,1,0 |  | SCAN49
|  |  | 50 | 3,2,1,0 |  | SCAN50
|  |  | 51 | 3,2,1,0 |  | SCAN51
|  |  | 52 | 3,2,1,0 |  | SCAN52
|  |  | 53 | 3,2,1,0 |  | SCAN53
|  |  | 118 | 3,2,1,0 |  | SCAN118
|  |  | 119 | 3,2,1,0 |  | SCAN119
|  |  | 120 | 3,2,1,0 |  | SCAN120
|  |  | 121 | 3,2,1,0 |  | SCAN121
|  |  | 122 | 3,2,1,0 |  | SCAN122
|  |  | 123 | 3,2,1,0 |  | SCAN123
|  |  | 124 | 3,2,1,0 |  | SCAN124
|  |  | 125 | 3,2,1,0 |  | SCAN125
|  |  | 126 | 3,2,1,0 |  | SCAN126 | scan_all
|  |  | 127 | 3,2,1,0 |  | SCAN127 | scan_zero
|  | 1 | 0 | 3,2,1,0 | ASCAN | SCAN0
|  |  | 1 | 3,2,1,0 |  | SCAN1
|  |  | 2 | 3,2,1,0 |  | SCAN2
|  |  | 3 | 3,2,1,0 |  | SCAN3
|  |  | 4 | 3,2,1,0 |  | SCAN4
|  |  | 5 | 3,2,1,0 |  | SCAN5
|  |  | 6 | 3,2,1,0 |  | SCAN6
|  |  | 7 | 3,2,1,0 |  | SCAN7
|  |  | 8 | 3,2,1,0 |  | SCAN8
|  |  | 9 | 3,2,1,0 |  | SCAN9
|  |  | 10 | 3,2,1,0 |  | SCAN10
|  |  | 11 | 3,2,1,0 |  | SCAN11
|  |  | 12 | 3,2,1,0 |  | SCAN12
|  |  | 13 | 3,2,1,0 |  | SCAN13
|  |  | 14 | 3,2,1,0 |  | SCAN14
|  |  | 15 | 3,2,1,0 |  | SCAN15
|  |  | 16 | 3,2,1,0 |  | SCAN16
|  |  | 17 | 3,2,1,0 |  | SCAN17
|  |  | 18 | 3,2,1,0 |  | SCAN18
|  |  | 19 | 3,2,1,0 |  | SCAN19
|  |  | 20 | 3,2,1,0 |  | SCAN20
|  |  | 21 | 3,2,1,0 |  | SCAN21
|  |  | 22 | 3,2,1,0 |  | SCAN22
|  |  | 23 | 3,2,1,0 |  | SCAN23
|  |  | 24 | 3,2,1,0 |  | SCAN24
|  |  | 25 | 3,2,1,0 |  | SCAN25
|  |  | 26 | 3,2,1,0 |  | SCAN26
|  |  | 27 | 3,2,1,0 |  | SCAN27
|  |  | 28 | 3,2,1,0 |  | SCAN28
|  |  | 29 | 3,2,1,0 |  | SCAN29
|  |  | 30 | 3,2,1,0 |  | SCAN30
|  |  | 31 | 3,2,1,0 |  | SCAN31
|  |  | 32 | 3,2,1,0 |  | SCAN32
|  |  | 33 | 3,2,1,0 |  | SCAN33
|  |  | 34 | 3,2,1,0 |  | SCAN34
|  |  | 35 | 3,2,1,0 |  | SCAN35
|  |  | 36 | 3,2,1,0 |  | SCAN36
|  |  | 37 | 3,2,1,0 |  | SCAN37
|  |  | 38 | 3,2,1,0 |  | SCAN38
|  |  | 39 | 3,2,1,0 |  | SCAN39
|  |  | 40 | 3,2,1,0 |  | SCAN40
|  |  | 41 | 3,2,1,0 |  | SCAN41
|  |  | 42 | 3,2,1,0 |  | SCAN42
|  |  | 43 | 3,2,1,0 |  | SCAN43
|  |  | 44 | 3,2,1,0 |  | SCAN44
|  |  | 45 | 3,2,1,0 |  | SCAN45
|  |  | 46 | 3,2,1,0 |  | SCAN46
|  |  | 47 | 3,2,1,0 |  | SCAN47
|  |  | 48 | 3,2,1,0 |  | SCAN48
|  |  | 49 | 3,2,1,0 |  | SCAN49
|  |  | 50 | 3,2,1,0 |  | SCAN50
|  |  | 51 | 3,2,1,0 |  | SCAN51
|  |  | 52 | 3,2,1,0 |  | SCAN52
|  |  | 53 | 3,2,1,0 |  | SCAN53
|  |  | 118 | 3,2,1,0 |  | SCAN118
|  |  | 119 | 3,2,1,0 |  | SCAN119
|  |  | 120 | 3,2,1,0 |  | SCAN120
|  |  | 121 | 3,2,1,0 |  | SCAN121
|  |  | 122 | 3,2,1,0 |  | SCAN122
|  |  | 123 | 3,2,1,0 |  | SCAN123
|  |  | 124 | 3,2,1,0 |  | SCAN124
|  |  | 125 | 3,2,1,0 |  | SCAN125
|  |  | 126 | 3,2,1,0 |  | SCAN126 | scan_all
|  |  | 127 | 3,2,1,0 |  | SCAN127 | scan_zero

## FAIL MEM
| fail memory H | [5 empty] | fail memory L
ADDRESS |  |  |  | DATA | BIT | ADDRESS |  |  |  | DATA | BIT
[23:20] | [19:17] | [17:5] | [3:0] |  |  | [23:20] | [19:17] | [17:5] | [3:0]
0 | 4 | 0 | 0 | fm_pfdq_h | 8 | 0 | 5 | 0 | 0 | fm_pfdq_l | 8
|  |  | 1 | fm_pfdq_h | 8 |  |  |  | 1 | fm_pfdq_l | 8
|  |  | 2 | fm_pfdq_h | 8 |  |  |  | 2 | fm_pfdq_l | 8
|  |  | 3 | fm_pfdq_h | 8 |  |  |  | 3 | fm_pfdq_l | 8
|  |  | 4 | fm_pfdq_h | 8 |  |  |  | 4 | fm_pfdq_l | 8
|  |  | 5 | fm_pfdq_h | 8 |  |  |  | 5 | fm_pfdq_l | 8
|  |  | 6 | fm_pfdq_h | 8 |  |  |  | 6 | fm_pfdq_l | 8
|  |  | 7 | fm_pfdq_h | 8 |  |  |  | 7 | fm_pfdq_l | 8
|  |  | 8 | exp_dq_h | 8 |  |  |  | 8 | exp_dq_l | 8
|  |  | 9 | exp_dq_h | 8 |  |  |  | 9 | exp_dq_l | 8
|  |  | 10 | addr | 8 |  |  |  | 10 | addr | 8
|  |  | 11 | addr | 8 |  |  |  | 11 | addr | 8
|  |  | 12 | addr | 8 |  |  |  | 12 | addr | 8
|  |  | 13 | addr | 8 |  |  |  | 13 | addr | 8
|  |  | 14 | addr | 8 |  |  |  | 14 | addr | 8
|  |  | 15 | cs | 8 |  |  |  | 15 | cs | 8
fail_mode | 11
ADDRESS |  |  |  | DATA | BIT
[23:20] | [19:17] | [17:5] | [3:0]
0 | 4 | 0 | 0 | dut block fail | 8
|  |  | 1 | z address | 8
|  |  | 2 | z address | 8
|  |  | 3 | z address | 8
|  |  | 4 | 0 | 8
|  |  | 5 | 0 | 8
|  |  | 6 | 0 | 8
|  |  | 7 | 0 | 8
|  |  | 8 | exp_dq_h | 8
|  |  | 9 | exp_dq_h | 8
|  |  | 10 | addr | 8
|  |  | 11 | addr | 8
|  |  | 12 | addr | 8
|  |  | 13 | addr | 8
|  |  | 14 | addr | 8
|  |  | 15 | cs | 8

## TG_REG
TG_REG
|  |  | ADDRESS |  | DATA |  | NAME | select clock edge
| [23:20] | [19:18] | [17:16] | [15:0] | cclk | bclk
| 1 | 1 | 0 | 0 | 4 | 4 | AD0
|  |  |  | 1 | 4 | 4 | AD1
|  |  |  | 2 | 4 | 4 | AD2
|  |  |  | 3 | 4 | 4 | AD3
|  |  |  | 4 | 4 | 4 | AD4
|  |  |  | 5 | 4 | 4 | AD5
|  |  |  | 6 | 4 | 4 | AD6
|  |  |  | 7 | 4 | 4 | AD7
|  |  |  | 8 | 4 | 4 | AD8
|  |  |  | 9 | 4 | 4 | AD9
|  |  |  | 10 | 4 | 4 | AD10
|  |  |  | 11 | 4 | 4 | AD11
|  |  |  | 12 | 4 | 4 | AD12
|  |  |  | 13 | 4 | 4 | AD13
|  |  |  | 14 | 4 | 4 | AD14
|  |  |  | 15 | 4 | 4 | AD15
|  |  |  | 16 | 4 | 4 | AD16
|  |  |  | 17 | 4 | 4 | AD17
|  |  |  | 18 | 4 | 4 | AD18
|  |  |  | 19 | 4 | 4 | AD19
|  |  |  | 20 | 4 | 4 | AD20
|  |  |  | 21 | 4 | 4 | AD21
|  |  |  | 22 | 4 | 4 | AD22
|  |  |  | 23 | 4 | 4 | AD23
|  |  |  | 24 | 4 | 4 | AD24
|  |  |  | 25 | 4 | 4 | AD25
|  |  |  | 26 | 4 | 4 | AD26
|  |  |  | 27 | 4 | 4 | AD27
|  |  |  | 28 | 4 | 4 | AD28
|  |  |  | 29 | 4 | 4 | AD29
|  |  |  | 30 | 4 | 4 | AD30
|  |  |  | 31 | 4 | 4 | AD31
|  |  |  | 32 | 4 | 4 | CK0
|  |  |  | 33 | 4 | 4 | CK1
|  |  |  | 34 | 4 | 4 | CK2
|  |  |  | 35 | 4 | 4 | CK3
|  |  |  | 36 | 4 | 4 | CK4
|  |  |  | 37 | 4 | 4 | CK5
|  |  |  | 38 | 4 | 4 | CK6
|  |  |  | 39 | 4 | 4 | CK7
|  |  |  | 40 | 4 | 4 | IO0
|  |  |  | 41 | 4 | 4 | IO1
|  |  |  | 42 | 4 | 4 | IO2
|  |  |  | 43 | 4 | 4 | IO3
|  |  |  | 44 | 4 | 4 | IO4
|  |  |  | 45 | 4 | 4 | IO5
|  |  |  | 46 | 4 | 4 | IO6
|  |  |  | 47 | 4 | 4 | IO7
|  |  |  | 48 | 4 | 4 | IO8
|  |  |  | 49 | 4 | 4 | IO9
|  |  |  | 50 | 4 | 4 | IO10
|  |  |  | 51 | 4 | 4 | IO11
|  |  |  | 52 | 4 | 4 | IO12
|  |  |  | 53 | 4 | 4 | IO13
|  |  |  | 54 | 4 | 4 | IO14
|  |  |  | 55 | 4 | 4 | IO15
|  |  |  | 56 | 4 | 4 | IO16
|  |  |  | 57 | 4 | 4 | IO17
|  |  |  | 58 | 4 | 4 | IO18
|  |  |  | 59 | 4 | 4 | IO19
|  |  |  | 60 | 4 | 4 | IO20
|  |  |  | 61 | 4 | 4 | IO21
|  |  |  | 62 | 4 | 4 | IO22
|  |  |  | 63 | 4 | 4 | IO23
|  |  |  | 64 | 4 | 4 | IO24
|  |  |  | 65 | 4 | 4 | IO25
|  |  |  | 66 | 4 | 4 | IO26
|  |  |  | 67 | 4 | 4 | IO27
|  |  |  | 68 | 4 | 4 | IO28
|  |  |  | 69 | 4 | 4 | IO29
|  |  |  | 70 | 4 | 4 | IO30
|  |  |  | 71 | 4 | 4 | IO31
|  |  |  | 72 | 4 | 4 | IO_DRE
|  |  |  | 73 | 4 | 4
|  |  |  | 74 | 4 | 4 | SC0
|  |  |  | 75 | 4 | 4 | SC1
|  |  |  | 76 | 4 | 4 | SC2
|  |  |  | 77 | 4 | 4 | SC3
|  |  |  | 78 | 4 | 4 | SC4
|  |  |  | 79 | 4 | 4 | SC5
|  |  |  | 80 | 4 | 4 | SC6
|  |  |  | 81 | 4 | 4 | SC7
|  |  |  | 82 | 4 | 4 | SC8
|  |  |  | 83 | 4 | 4 | SC9
|  |  |  | 84 | 4 | 4 | SC10
|  |  |  | 85 | 4 | 4 | SC11
|  |  |  | 86 | 4 | 4 | SC12
|  |  |  | 87 | 4 | 4 | SC13
|  |  |  | 88 | 4 | 4 | SC14
|  |  |  | 89 | 4 | 4 | SC15
|  |  |  | 90 | 4 | 4 | SC16
|  |  |  | 91 | 4 | 4 | SC17
|  |  |  | 92 | 4 | 4 | SC18
|  |  |  | 93 | 4 | 4 | SC19
|  |  |  | 94 | 4 | 4 | SC20
|  |  |  | 95 | 4 | 4 | SC21
|  |  |  | 96 | 4 | 4 | SC22
|  |  |  | 97 | 4 | 4 | SC23
|  |  |  | 98 | 4 | 4 | SC24
|  |  |  | 99 | 4 | 4 | SC25
|  |  |  | 100 | 4 | 4 | SC26
|  |  |  | 101 | 4 | 4 | SC27
|  |  |  | 102 | 4 | 4 | SC28
|  |  |  | 103 | 4 | 4 | SC29
|  |  |  | 104 | 4 | 4 | SC30
|  |  |  | 105 | 4 | 4 | SC31

## TG MEM
|  | region | Pin_idx | TS[5:0]
|  | ADDRESS |  |  |  | DATA | NANE
[23:20] | [19:18] | [17:16] | [15:10] | [9:4] | [3:0] |  |  |  |  | rate | 4ns resolution | clock edge | 2ns resolution
1 | 1 | 1 | 0 | 0 |  | [7:0] | RATE0 | rate |  | 단위 | ns | 단위 | ns
[6 empty] | [15:8] |  |  |  | 데이타 계산 | time/4 | 데이타 계산 | time/2
[23:16]
-
|  |  |  | 1 |  | [7:0] | RATE1
[15:8]
[6 empty] | [23:16] |  |  | B | C | name
[6 empty] | - |  |  | 0 |  | rate
[9 empty] | 1 | 2 | strb
[9 empty] | 3 | 4 | dre
[9 empty] | 5 | 6 | clk0
[9 empty] | 7 | 8 | clk1
|  |  |  | 14 |  | [7:0] | RATE14 |  | 9 | 10 | clk2
[6 empty] | [15:8] |  |  | 11 | 12 | clk3
[6 empty] | [23:16] |  |  | 13 | 14 | clk4 |  |  | 0 | 1
[6 empty] | - |  |  | 15 | 16 | clk5 |  |  | 2 | 3
|  |  |  | 15 |  | [7:0] | RATE15 |  | 17 | 18 | clk6 |  |  | 4 | 5
[6 empty] | [15:8] |  |  | 19 | 20 | clk7 |  |  | 6 | 7
[6 empty] | [23:16] |  |  | 21 | 22 | clk8 |  |  | 8 | 9
[6 empty] | - |  |  | 23 | 24 | clk9 |  |  | 10 | 11
|  |  | 1 | 0 |  | [7:0] | EDGE1_0 | stb[0] | 25 | 26 | clk10 |  |  | 12 | 13
[6 empty] | [15:8] |  |  | 27 | 28 | clk11 |  |  | 14 | 15
[6 empty] | [23:16] |  |  | 29 | 30 | clk12 |  |  | 16 | 17
[6 empty] | - |  |  | 31 | 32 | clk13 |  |  | 18 | 19
|  |  |  | 1 |  | [7:0] | EDGE1_1 |  | 33 | 34 | clk14 |  |  | 20 | 21
[6 empty] | [15:8] |  |  | 35 | 36 | clk15 |  |  | 22 | 23
[6 empty] | [23:16] |  |  | 37 | 38 |  |  |  | 24 | 25
[6 empty] | - |  |  | 39 | 40 |  |  |  | 26 | 27
[9 empty] | 41 | 42 |  |  |  | 28 | 29
[9 empty] | 43 | 44 |  |  |  | 30 | 31
[9 empty] | 45 | 46
[9 empty] | 47 | 48
|  |  |  | 14 |  | [7:0] | EDGE1_14 |  | 49 | 50
[6 empty] | [15:8] |  |  | 51 | 52
[6 empty] | [23:16] |  |  | 53 | 54
[6 empty] | - |  |  | 55 | 56
|  |  |  | 15 |  | [7:0] | EDGE1_15 |  | 57 | 58
[6 empty] | [15:8] |  |  | 59 | 60
[6 empty] | [23:16] |  |  | 61 | 62
[6 empty] | - |  |  | 63 | 64
|  |  | 2 | 0 |  | [7:0] | EDGE2_0 | stb[1]
[15:8]
[23:16]
-
|  |  |  | 1 |  | [7:0] | EDGE2_1
[15:8]
[23:16]
-
|  |  |  | 14 |  | [7:0] | EDGE2_14
[15:8]
[23:16]
-
|  |  |  | 15 |  | [7:0] | EDGE2_15
[15:8]
[23:16]
-
|  |  | 41 | 0 |  | [7:0] | EDGE41_0
[15:8]
[23:16]
-
|  |  |  | 1 |  | [7:0] | EDGE41_1
[15:8]
[23:16]
-
|  |  |  | 14 |  | [7:0] | EDGE41_14
[15:8]
[23:16]
-
|  |  |  | 15 |  | [7:0] | EDGE41_15
[15:8]
[23:16]
-
|  |  | 42 | 0 |  | [7:0] | EDGE42_0
[15:8]
[23:16]
-
|  |  |  | 1 |  | [7:0] | EDGE42_1
[15:8]
[23:16]
-
|  |  |  | 62 |  | [7:0] | EDGE42_14
[15:8]
[23:16]
-
|  |  |  | 63 |  | [7:0] | EDGE42_15
[15:8]
[23:16]
-

## CDINFO_IMPRINT_MEM
| fail memory H | [5 empty] | fail memory L
ADDRESS |  |  |  | DATA | BIT | ADDRESS |  |  |  | DATA | BIT
[23:20] | [19:17] | [17:5] | [4:0] |  |  | [23:20] | [19:17] | [17:5] | [4:0]
0 | 4 | 0 | 0 | imprint_data_h[7 : 0 ] | 8 | 0 | 5 | 0 | 0 | imprint_data_l[7 : 0 ] | 8
|  |  | 1 | imprint_data_h[15 : 8 ] | 8 |  |  |  | 1 | imprint_data_l[15 : 8 ] | 8
|  |  | 2 | imprint_data_h[23 : 16] | 8 |  |  |  | 2 | imprint_data_l[23 : 16] | 8 | VMOUT | address auto increament
|  |  | 3 | imprint_data_h[31 : 24] | 8 |  |  |  | 3 | imprint_data_l[31 : 24] | 8
|  |  | 4 | imprint_data_h[39 : 32] | 8 |  |  |  | 4 | imprint_data_l[39 : 32] | 8 | imprint_data | 16 bit : zaddr0, 1
|  |  | 5 | imprint_data_h[47 : 40] | 8 |  |  |  | 5 | imprint_data_l[47 : 40] | 8 | cdinfo_data | 8bit : zaddr0
|  |  | 6 | imprint_data_h[55 : 48] | 8 |  |  |  | 6 | imprint_data_l[55 : 48] | 8
|  |  | 7 | imprint_data_h[63 : 56] | 8 |  |  |  | 7 | imprint_data_l[63 : 56] | 8
|  |  | 8 | [5 empty] | 8
|  |  | 9 | [5 empty] | 9
|  |  | 10 | [5 empty] | 10
|  |  | 11 | [5 empty] | 11
|  |  | 12 | [5 empty] | 12
|  |  | 13 | [5 empty] | 13
|  |  | 14 | [5 empty] | 14
|  |  | 15 | [5 empty] | 15

## VM_MEM
ADDRESS |  |  |  | DATA | NAME
[23:20] | [19:17] | [16:1] | [0] | 16BIT
1 | 0 | 0 | 0 | [7:0] | vdata0 | high data
|  |  | 1 | [15:8]
|  | 1 | 0 | [7:0] | vdata1
|  |  | 1 | [15:8] |  |  | VMOUT | address auto increament
|  | 2 | 0 | [7:0] | vdata2 |  |  | IO<--VM_DATA
|  |  | 1 | [15:8]
|  | 3 | 0 | [7:0] | vdata3
|  |  | 1 | [15:8]
|  | 4 | 0 | [7:0] | vdata4
|  |  | 1 | [15:8]
|  | 5 | 0 | [7:0] | vdata5
|  |  | 1 | [15:8]
|  | 6 | 0 | [7:0] | vdata6
|  |  | 1 | [15:8]
|  | 7 | 0 | [7:0] | vdata7
|  |  | 1 | [15:8]
|  | 8 | 0 | [7:0] | vdata8
|  |  | 1 | [15:8]
|  | 9 | 0 | [7:0] | vdata9
|  |  | 1 | [15:8]
|  | 10 | 0 | [7:0] | vdata10
|  |  | 1 | [15:8]
|  | 11 | 0 | [7:0] | vdata11
|  |  | 1 | [15:8]
|  | 12 | 0 | [7:0] | vdata12
|  |  | 1 | [15:8]
|  | 13 | 0 | [7:0] | vdata13
|  |  | 1 | [15:8]
|  | 14 | 0 | [7:0] | vdata14
|  |  | 1 | [15:8]
|  | 15 | 0 | [7:0] | vdata15
|  |  | 1 | [15:8]
|  | 16 | 0 | [7:0] | vdata16
|  |  | 1 | [15:8]
|  | 17 | 0 | [7:0] | vdata17
|  |  | 1 | [15:8]
|  | 18 | 0 | [7:0] | vdata18
|  |  | 1 | [15:8]
|  | 19 | 0 | [7:0] | vdata19
|  |  | 1 | [15:8]
|  | 20 | 0 | [7:0] | vdata20
|  |  | 1 | [15:8]
|  | 21 | 0 | [7:0] | vdata21
|  |  | 1 | [15:8]
|  | 22 | 0 | [7:0] | vdata22
|  |  | 1 | [15:8]
|  | 23 | 0 | [7:0] | vdata23
|  |  | 1 | [15:8]
|  | 24 | 0 | [7:0] | vdata24
|  |  | 1 | [15:8]
|  | 25 | 0 | [7:0] | vdata25
|  |  | 1 | [15:8]
|  | 26 | 0 | [7:0] | vdata26
|  |  | 1 | [15:8]
|  | 27 | 0 | [7:0] | vdata27
|  |  | 1 | [15:8]
|  | 28 | 0 | [7:0] | vdata28
|  |  | 1 | [15:8]
|  | 29 | 0 | [7:0] | vdata29
|  |  | 1 | [15:8]
|  | 30 | 0 | [7:0] | vdata30
|  |  | 1 | [15:8]
|  | 31 | 0 | [7:0] | vdata31
|  |  | 1 | [15:8]
1 | 1 | 0 | 0 | [7:0] | vdata0 | Low data
|  |  | 1 | [15:8]
|  | 1 | 0 | [7:0] | vdata1
|  |  | 1 | [15:8]
|  | 2 | 0 | [7:0] | vdata2
|  |  | 1 | [15:8]
|  | 3 | 0 | [7:0] | vdata3
|  |  | 1 | [15:8]
|  | 4 | 0 | [7:0] | vdata4
|  |  | 1 | [15:8]
|  | 5 | 0 | [7:0] | vdata5
|  |  | 1 | [15:8]
|  | 6 | 0 | [7:0] | vdata6
|  |  | 1 | [15:8]
|  | 7 | 0 | [7:0] | vdata7
|  |  | 1 | [15:8]
|  | 8 | 0 | [7:0] | vdata8
|  |  | 1 | [15:8]
|  | 9 | 0 | [7:0] | vdata9
|  |  | 1 | [15:8]
|  | 10 | 0 | [7:0] | vdata10
|  |  | 1 | [15:8]
|  | 11 | 0 | [7:0] | vdata11
|  |  | 1 | [15:8]
|  | 12 | 0 | [7:0] | vdata12
|  |  | 1 | [15:8]
|  | 13 | 0 | [7:0] | vdata13
|  |  | 1 | [15:8]
|  | 14 | 0 | [7:0] | vdata14
|  |  | 1 | [15:8]
|  | 15 | 0 | [7:0] | vdata15
|  |  | 1 | [15:8]
|  | 16 | 0 | [7:0] | vdata16
|  |  | 1 | [15:8]
|  | 17 | 0 | [7:0] | vdata17
|  |  | 1 | [15:8]
|  | 18 | 0 | [7:0] | vdata18
|  |  | 1 | [15:8]
|  | 19 | 0 | [7:0] | vdata19
|  |  | 1 | [15:8]
|  | 20 | 0 | [7:0] | vdata20
|  |  | 1 | [15:8]
|  | 21 | 0 | [7:0] | vdata21
|  |  | 1 | [15:8]
|  | 22 | 0 | [7:0] | vdata22
|  |  | 1 | [15:8]
|  | 23 | 0 | [7:0] | vdata23
|  |  | 1 | [15:8]
|  | 24 | 0 | [7:0] | vdata24
|  |  | 1 | [15:8]
|  | 25 | 0 | [7:0] | vdata25
|  |  | 1 | [15:8]
|  | 26 | 0 | [7:0] | vdata26
|  |  | 1 | [15:8]
|  | 27 | 0 | [7:0] | vdata27
|  |  | 1 | [15:8]
|  | 28 | 0 | [7:0] | vdata28
|  |  | 1 | [15:8]
|  | 29 | 0 | [7:0] | vdata29
|  |  | 1 | [15:8]
|  | 30 | 0 | [7:0] | vdata30
|  |  | 1 | [15:8]
|  | 31 | 0 | [7:0] | vdata31
|  |  | 1 | [15:8]